## Data
Header Information | measured depth (ft) | inclination (°) | azimuth (°) | true vertical depth (ft) | northing +N/-S (ft) | easting +E/-W (ft)
Operator Name | 0 | 0 | 206.42 | 0 | 0 | 0
CUB CREEK | 17 | 0 | 206.42 | 17 | 0 | 0
Operator Number | 138 | 1.16 | 206.42 | 137.99 | -1.1 | -0.54
10542 | 229 | 0.91 | 175.67 | 228.98 | -2.64 | -0.9
Well Name and Number | 317 | 1.28 | 116.27 | 316.96 | -3.77 | 0.03
LITZENBERGER 13 | 501 | 4.91 | 128.74 | 500.67 | -9.61 | 8.02
API Number (if available) | 593 | 6.5 | 127.51 | 592.21 | -15.25 | 15.22
05-123-42772 | 684 | 8.55 | 137.24 | 682.42 | -23.35 | 23.9
Location: QQ SEC TWP RGE | 775 | 11.6 | 137.04 | 772.01 | -35.02 | 34.73
SENE SEC.08-T3N-R68W | 867 | 13.13 | 134.59 | 861.87 | -49.12 | 48.48
Citing Type: Planned or Actual | 958 | 13.34 | 128.76 | 950.46 | -62.95 | 64.03
ACTUAL | 1049 | 15.42 | 125.53 | 1038.61 | -76.56 | 82.06
Deviation Indicator | 1141 | 14.51 | 119.17 | 1127.49 | -89.28 | 102.08
Horizontal | 1233 | 14.81 | 111.33 | 1216.5 | -99.18 | 123.1
North Reference | 1322 | 13.74 | 109.41 | 1302.75 | -106.83 | 143.66
True | 1411 | 14.17 | 110.38 | 1389.13 | -114.14 | 163.84
Grid Type | 1495 | 14.89 | 116.81 | 1470.45 | -122.58 | 183.12
#VALUE! | 1570 | 14.52 | 119.48 | 1542.99 | -131.56 | 199.9
| 1633 | 13.03 | 122.3 | 1604.18 | -139.24 | 212.78
| 1723 | 12.53 | 129.75 | 1691.95 | -150.9 | 228.86
| 1812 | 13.41 | 134.76 | 1778.68 | -164.35 | 243.62
| 1900 | 13.54 | 135.87 | 1864.26 | -178.93 | 258.03
| 1989 | 13.44 | 135.5 | 1950.81 | -193.78 | 272.54
| 2079 | 13.28 | 134.05 | 2038.37 | -208.43 | 287.3
| 2171 | 13.42 | 127.81 | 2127.89 | -222.32 | 303.33
| 2263 | 13.39 | 123.5 | 2217.39 | -234.74 | 320.65
| 2355 | 13.35 | 126.2 | 2306.89 | -246.9 | 338.1
| 2443 | 13.32 | 128.37 | 2392.52 | -259.19 | 354.25
| 2529 | 12.83 | 124.99 | 2476.29 | -270.82 | 369.84
| 2621 | 12.91 | 124.81 | 2565.98 | -282.54 | 386.64
| 2713 | 13.01 | 127.99 | 2655.64 | -294.78 | 403.24
| 2805 | 12.98 | 128.52 | 2745.28 | -307.59 | 419.49
| 2897 | 12.88 | 123.37 | 2834.95 | -319.66 | 436.14
| 2989 | 12.83 | 122.82 | 2924.65 | -330.84 | 453.28
| 3079 | 12.89 | 123.19 | 3012.39 | -341.75 | 470.08
| 3170 | 12.83 | 124.68 | 3101.11 | -353.06 | 486.89
| 3262 | 13.27 | 127.43 | 3190.73 | -365.29 | 503.67
| 3352 | 12.93 | 125.79 | 3278.39 | -377.45 | 520.04
| 3443 | 13.11 | 128.62 | 3367.05 | -389.85 | 536.36
| 3534 | 13.22 | 124.57 | 3455.66 | -402.2 | 552.99
| 3624 | 13.2 | 123.75 | 3543.28 | -413.74 | 570.01
| 3714 | 13.03 | 121.95 | 3630.93 | -424.82 | 587.17
| 3806 | 13.22 | 121.45 | 3720.53 | -435.8 | 604.94
| 3898 | 12.73 | 123.33 | 3810.18 | -446.86 | 622.38
| 3985 | 13.11 | 127.89 | 3894.98 | -458.18 | 638.18
| 4075 | 13.08 | 133.07 | 3982.64 | -471.41 | 653.68
| 4167 | 12.77 | 133.3 | 4072.31 | -485.49 | 668.68
| 4259 | 13.2 | 131.68 | 4161.96 | -499.45 | 683.93
| 4351 | 12.87 | 129.29 | 4251.59 | -512.92 | 699.7
| 4441 | 12.75 | 126.92 | 4339.35 | -525.24 | 715.4
| 4622 | 13.1 | 127.69 | 4515.76 | -549.77 | 747.6
| 4712 | 12.99 | 129.72 | 4603.44 | -562.47 | 763.45
| 4804 | 13.26 | 130.94 | 4693.04 | -576 | 779.37
| 4896 | 13.02 | 130.96 | 4782.63 | -589.7 | 795.17
| 4987 | 13.12 | 129.49 | 4871.27 | -602.99 | 810.88
| 5075 | 13.01 | 129.12 | 4957 | -615.59 | 826.27
| 5165 | 12.95 | 126.38 | 5044.7 | -627.97 | 842.25
| 5257 | 13.03 | 126.99 | 5134.34 | -640.32 | 858.84
| 5345 | 12.8 | 129.89 | 5220.12 | -652.54 | 874.24
| 5433 | 13.33 | 130.58 | 5305.84 | -665.39 | 889.42
| 5526 | 13.6 | 131.44 | 5396.28 | -679.6 | 905.76
| 5617 | 13.67 | 130.12 | 5484.72 | -693.61 | 922.01
| 5708 | 13.7 | 128.1 | 5573.13 | -707.19 | 938.71
| 5798 | 13.16 | 128.71 | 5660.67 | -720.17 | 955.09
| 5888 | 13.02 | 128.46 | 5748.33 | -732.89 | 971.02
| 5981 | 12.68 | 128.02 | 5839.01 | -745.69 | 987.27
| 6070 | 12.87 | 128.18 | 5925.8 | -757.83 | 1002.75
| 6161 | 12.88 | 129.12 | 6014.51 | -770.5 | 1018.59
| 6250 | 13.08 | 129.33 | 6101.24 | -783.14 | 1034.08
| 6341 | 12.94 | 122.92 | 6189.91 | -795.2 | 1050.59
| 6430 | 12.81 | 126.97 | 6276.67 | -806.55 | 1066.84
| 6522 | 12.98 | 129.87 | 6366.35 | -819.31 | 1082.92
| 6615 | 12.86 | 123.49 | 6457 | -831.72 | 1099.57
| 6708 | 7.34 | 181.14 | 6548.73 | -843.4 | 1108.11
| 6798 | 10.28 | 232.27 | 6637.79 | -854.08 | 1101.63
| 6889 | 16.79 | 265.17 | 6726.33 | -860.17 | 1082.06
| 6982 | 24.65 | 273.04 | 6813.27 | -860.27 | 1049.26
| 7075 | 32.93 | 268.94 | 6894.71 | -859.71 | 1004.53
| 7167 | 43.45 | 266.42 | 6966.92 | -862.16 | 947.79
| 7258 | 53.49 | 266.35 | 7027.18 | -866.45 | 879.89
| 7349 | 64.53 | 267.1 | 7073.96 | -870.87 | 802.13
| 7441 | 76.77 | 267.45 | 7104.38 | -874.98 | 715.59
| 7534 | 90.03 | 269.38 | 7115.05 | -877.51 | 623.45
| 7544 | 90.389 | 269.5 | 7115.01 | -877.61 | 613.45
| 7624 | 93.26 | 270.46 | 7112.47 | -877.63 | 533.5
| 7714 | 93.3 | 270.27 | 7107.32 | -877.06 | 443.65
| 7806 | 91.88 | 269.22 | 7103.16 | -877.47 | 351.75
| 7898 | 90.92 | 268.18 | 7100.91 | -879.56 | 259.8
| 7990 | 91.11 | 268.42 | 7099.28 | -882.29 | 167.86
| 8079 | 91.2 | 268.72 | 7097.49 | -884.51 | 78.9
| 8170 | 93.14 | 269.26 | 7094.04 | -886.11 | -12.01
| 8261 | 93.33 | 269.45 | 7088.91 | -887.13 | -102.86
| 8351 | 92.46 | 269.45 | 7084.36 | -888 | -192.74
| 8442 | 90.49 | 269.18 | 7082.02 | -889.08 | -283.7
| 8532 | 89.11 | 269.39 | 7082.33 | -890.21 | -373.69
| 8623 | 86.74 | 268.8 | 7085.63 | -891.64 | -464.61
| 8715 | 83.93 | 267.63 | 7093.11 | -894.5 | -556.25
| 8805 | 81.73 | 268.19 | 7104.34 | -897.75 | -645.48
| 8895 | 81.35 | 271.09 | 7117.59 | -898.31 | -734.49
| 8986 | 72.49 | 270.11 | 7138.16 | -897.37 | -823.04
| 9078 | 75.28 | 269.4 | 7163.7 | -897.75 | -911.41
| 9169 | 77.93 | 269.97 | 7184.78 | -898.24 | -999.93
| 9262 | 80.79 | 270.88 | 7201.95 | -897.56 | -1091.31
| 9352 | 83.52 | 271.91 | 7214.23 | -895.38 | -1180.44
| 9445 | 86.4 | 272.8 | 7222.4 | -891.58 | -1272.99
| 9537 | 89.45 | 270.86 | 7225.73 | -888.64 | -1364.86
| 9630 | 91.85 | 270.38 | 7224.67 | -887.64 | -1457.85
| 9721 | 94.87 | 271.5 | 7219.34 | -886.15 | -1548.67
| 9813 | 97.78 | 270.83 | 7209.21 | -884.29 | -1640.08
| 9903 | 99.96 | 271.13 | 7195.33 | -882.77 | -1728.98
| 9994 | 102.19 | 268.81 | 7177.85 | -882.81 | -1818.27
| 10086 | 102.03 | 266.24 | 7158.54 | -886.69 | -1908.13
| 10177 | 102.22 | 266.96 | 7139.43 | -891.97 | -1996.95
| 10359 | 99.06 | 265.36 | 7105.83 | -903.96 | -2175.39
| 10450 | 97.32 | 266.18 | 7092.87 | -910.6 | -2265.21
| 10628 | 92.46 | 268.72 | 7077.69 | -918.47 | -2442.32
| 10720 | 90.15 | 269.59 | 7075.6 | -919.83 | -2534.28
| 10811 | 90.37 | 273.38 | 7075.19 | -917.47 | -2625.23
| 10900 | 90.86 | 275.88 | 7074.23 | -910.29 | -2713.93
| 10991 | 91.88 | 275.29 | 7072.05 | -901.44 | -2804.47
| 11083 | 91.82 | 270.92 | 7069.08 | -896.46 | -2896.26
| 11170 | 92.15 | 268.62 | 7066.07 | -896.8 | -2983.2
| 11262 | 91.91 | 267.37 | 7062.81 | -900.02 | -3075.09
| 11354 | 92.03 | 266.63 | 7059.65 | -904.83 | -3166.91
| 11442 | 91.97 | 266.79 | 7056.58 | -909.88 | -3254.71
| 11532 | 92.52 | 265.65 | 7053.05 | -915.81 | -3344.44
| 11623 | 92.49 | 268.75 | 7049.07 | -920.25 | -3435.23
| 11715 | 92.28 | 271.9 | 7045.24 | -919.73 | -3527.14
| 11806 | 92.59 | 273.67 | 7041.38 | -915.31 | -3617.95
| 11895 | 92.53 | 269.56 | 7037.4 | -912.81 | -3706.81
| 11920 | 92.53 | 269.56 | 7036.3 | -913 | -3731.78

## Lookup (hidden)
North Reference | RetunValue | Grid Type | ReturnValue | Deviation Indicator | ReturnValue
| 2 |  | 0 |  | 4
True |  | SPCS-Colorado Central-NAD27 |  | Directional
Grid |  | SPCS-Colorado Central-NAD83 |  | High Angle
|  | SPCS-Colorado North-NAD27 |  | Horizontal
SPCS-Colorado North-NAD83
SPCS-Colorado South-NAD27
SPCS-Colorado South-NAD83
UTM-Zone 12 NAD27
UTM-Zone 12 NAD83
UTM-Zone 13 NAD27
UTM-Zone 13 NAD83