## Data
Header Information | measured depth (ft) | inclination (°) | azimuth (°) | true vertical depth (ft) | northing +N/-S (ft) | easting +E/-W (ft)
Operator Name | 200 | 0 | 0 | 200 | 0 | 0 | Gunderson 0994-13-04W
Laramie Energy, LLC. | 299.999 | 3 | 91.962 | 299.954 | -0.09 | 2.616 | Gunderson 0994-13-05W
Operator Number | 399.999 | 6 | 91.962 | 399.634 | -0.358 | 10.456 | Gunderson 0994-13-07W
10433 | 499.999 | 9 | 91.962 | 498.767 | -0.805 | 23.5 | Gunderson 0994-13-06W
Well Name and Number | 599.999 | 12 | 91.962 | 597.081 | -1.429 | 41.71 | Gunderson 0994-13-10W
Gunderson 0994-13-16E | 699.999 | 15 | 91.962 | 694.307 | -2.229 | 65.038 | Gunderson 0994-13-11W
API Number (if available) | 799.998 | 18 | 91.962 | 790.177 | -3.201 | 93.42 | Gunderson 0994-13-10E
| 899.998 | 21 | 91.962 | 884.431 | -4.344 | 126.777 | Gunderson 0994-13-12W
Location: QQ SEC TWP RGE | 999.998 | 24 | 91.962 | 976.808 | -5.654 | 165.018 | Gunderson 0994-14-10E
NESW 13 9S 94W | 1099.998 | 27 | 91.962 | 1067.056 | -7.128 | 208.039 | Gunderson 0994-14-11E
Citing Type: Planned or Actual | 1176.643 | 29.299 | 91.962 | 1134.631 | -8.367 | 244.175 | Gunderson 0994-13-12E
Planned | 1199.998 | 29.299 | 91.962 | 1154.998 | -8.758 | 255.597 | Gunderson 0994-13-15E
Deviation Indicator | 1299.997 | 29.299 | 91.962 | 1242.205 | -10.434 | 304.506 | Gunderson 0994-14-12E
Directional | 1399.997 | 29.299 | 91.962 | 1329.413 | -12.11 | 353.414 | Gunderson 0994-14-15E
North Reference | 1499.997 | 29.299 | 91.962 | 1416.62 | -13.785 | 402.322 | Gunderson 0994-13-16E
True | 1599.997 | 29.299 | 91.962 | 1503.827 | -15.461 | 451.231 | Gunderson 0994-13-17E
Grid Type | 1699.997 | 29.299 | 91.962 | 1591.035 | -17.137 | 500.139 | Gunderson 0994-14-16E
#VALUE! | 1799.996 | 29.299 | 91.962 | 1678.242 | -18.813 | 549.047 | Gunderson 0994-14-17E
| 1899.996 | 29.299 | 91.962 | 1765.45 | -20.489 | 597.956 | Gunderson 0994-13-15W
| 1999.996 | 29.299 | 91.962 | 1852.657 | -22.164 | 646.864 | Gunderson 0994-13-17W
| 2099.996 | 29.299 | 91.962 | 1939.864 | -23.84 | 695.772 | Gunderson 0994-13-16W
| 2199.996 | 29.299 | 91.962 | 2027.072 | -25.516 | 744.681
| 2299.995 | 29.299 | 91.962 | 2114.279 | -27.192 | 793.589
| 2399.995 | 29.299 | 91.962 | 2201.486 | -28.868 | 842.497
| 2499.995 | 29.299 | 91.962 | 2288.694 | -30.543 | 891.406
| 2599.995 | 29.299 | 91.962 | 2375.901 | -32.219 | 940.314
| 2699.995 | 29.299 | 91.962 | 2463.109 | -33.895 | 989.222
| 2799.994 | 29.299 | 91.962 | 2550.316 | -35.571 | 1038.131
| 2899.994 | 29.299 | 91.962 | 2637.523 | -37.247 | 1087.039
| 2999.994 | 29.299 | 91.962 | 2724.731 | -38.923 | 1135.947
| 3099.994 | 29.299 | 91.962 | 2811.938 | -40.598 | 1184.856
| 3199.994 | 29.299 | 91.962 | 2899.145 | -42.274 | 1233.764
| 3299.993 | 29.299 | 91.962 | 2986.353 | -43.95 | 1282.672
| 3399.993 | 29.299 | 91.962 | 3073.56 | -45.626 | 1331.581
| 3499.993 | 29.299 | 91.962 | 3160.767 | -47.302 | 1380.489
| 3599.993 | 29.299 | 91.962 | 3247.975 | -48.977 | 1429.398
| 3699.993 | 29.299 | 91.962 | 3335.182 | -50.653 | 1478.306
| 3799.992 | 29.299 | 91.962 | 3422.39 | -52.329 | 1527.214
| 3899.992 | 29.299 | 91.962 | 3509.597 | -54.005 | 1576.123
| 3999.992 | 29.299 | 91.962 | 3596.804 | -55.681 | 1625.031
| 4099.992 | 29.299 | 91.962 | 3684.012 | -57.357 | 1673.939
| 4199.992 | 29.299 | 91.962 | 3771.219 | -59.032 | 1722.848
| 4299.991 | 29.299 | 91.962 | 3858.426 | -60.708 | 1771.756
| 4399.991 | 29.299 | 91.962 | 3945.634 | -62.384 | 1820.664
| 4499.991 | 29.299 | 91.962 | 4032.841 | -64.06 | 1869.573
| 4599.991 | 29.299 | 91.962 | 4120.049 | -65.736 | 1918.481
| 4699.991 | 29.299 | 91.962 | 4207.256 | -67.411 | 1967.389
| 4799.99 | 29.299 | 91.962 | 4294.463 | -69.087 | 2016.298
| 4899.99 | 29.299 | 91.962 | 4381.671 | -70.763 | 2065.206
| 4999.99 | 29.299 | 91.962 | 4468.878 | -72.439 | 2114.114
| 5099.99 | 29.299 | 91.962 | 4556.085 | -74.115 | 2163.023
| 5199.99 | 29.299 | 91.962 | 4643.293 | -75.791 | 2211.931
| 5299.989 | 29.299 | 91.962 | 4730.5 | -77.466 | 2260.839
| 5399.989 | 29.299 | 91.962 | 4817.707 | -79.142 | 2309.748
| 5451.203 | 29.299 | 91.962 | 4862.369 | -80 | 2334.795
| 5499.989 | 27.836 | 91.962 | 4905.215 | -80.799 | 2358.11
| 5599.989 | 24.836 | 91.962 | 4994.826 | -82.318 | 2402.442
| 5699.989 | 21.836 | 91.962 | 5086.635 | -83.675 | 2442.026
| 5799.988 | 18.836 | 91.962 | 5180.391 | -84.865 | 2476.754
| 5899.988 | 15.836 | 91.962 | 5275.838 | -85.885 | 2506.53
| 5999.988 | 12.836 | 91.962 | 5372.713 | -86.733 | 2531.273
| 6099.988 | 9.836 | 91.962 | 5470.751 | -87.406 | 2550.915
| 6199.988 | 6.836 | 91.962 | 5569.683 | -87.902 | 2565.402
| 6299.987 | 3.836 | 91.962 | 5669.238 | -88.22 | 2574.694
| 6399.987 | 0.836 | 91.962 | 5769.143 | -88.36 | 2578.767
| 6427.845 | 0 | 0 | 5797 | -88.367 | 2578.97
| 6499.987 | 0 | 0 | 5869.142 | -88.367 | 2578.97
| 6599.987 | 0 | 0 | 5969.142 | -88.367 | 2578.97
| 6699.987 | 0 | 0 | 6069.141 | -88.367 | 2578.97
| 6799.986 | 0 | 0 | 6169.141 | -88.367 | 2578.97
| 6899.986 | 0 | 0 | 6269.141 | -88.367 | 2578.97
| 6999.986 | 0 | 0 | 6369.141 | -88.367 | 2578.97
| 7099.986 | 0 | 0 | 6469.141 | -88.367 | 2578.97
| 7199.986 | 0 | 0 | 6569.14 | -88.367 | 2578.97
| 7299.985 | 0 | 0 | 6669.14 | -88.367 | 2578.97
| 7399.985 | 0 | 0 | 6769.14 | -88.367 | 2578.97
| 7499.985 | 0 | 0 | 6869.14 | -88.367 | 2578.97
| 7599.985 | 0 | 0 | 6969.14 | -88.367 | 2578.97
| 7699.985 | 0 | 0 | 7069.139 | -88.367 | 2578.97
| 7799.984 | 0 | 0 | 7169.139 | -88.367 | 2578.97
| 7899.984 | 0 | 0 | 7269.139 | -88.367 | 2578.97
| 7999.984 | 0 | 0 | 7369.139 | -88.367 | 2578.97
| 8099.984 | 0 | 0 | 7469.139 | -88.367 | 2578.97
| 8199.984 | 0 | 0 | 7569.138 | -88.367 | 2578.97
| 8299.983 | 0 | 0 | 7669.138 | -88.367 | 2578.97
| 8399.983 | 0 | 0 | 7769.138 | -88.367 | 2578.97
| 8499.983 | 0 | 0 | 7869.138 | -88.367 | 2578.97
| 8599.983 | 0 | 0 | 7969.138 | -88.367 | 2578.97
| 8699.983 | 0 | 0 | 8069.137 | -88.367 | 2578.97
| 8799.982 | 0 | 0 | 8169.137 | -88.367 | 2578.97
| 8827.845 | 0 | 0 | 8197 | -88.367 | 2578.97

## Sheet1 (hidden)
Nichols Federal 0994-24-21E
Nichols 0994-24-21W
Nichols 0994-24-20W
Nichols Federal 0994-24-20E
Nichols Federal 0994-24-19E
Nichols 0994-24-19W
Nichols 0994-24-18W
Nichols Federal 0994-24-18E
Nichols Federal 0994-24-17E
Nichols 0994-24-17W
Nichols 0994-24-16E
Nichols 0994-24-15E
Nichols 0994-24-16W
Nichols 0994-24-13E
Nichols 0994-24-12E
Nichols 0994-24-12W
Nichols 0994-24-11W
Nichols 0994-24-11E
Nichols 0994-24-10E
Nichols 0994-24-10W

## Lookup (hidden)
North Reference | RetunValue | Grid Type | ReturnValue | Deviation Indicator | ReturnValue
| 2 |  | 0 |  | 2
True |  | SPCS-Colorado Central-NAD27 |  | Directional
Grid |  | SPCS-Colorado Central-NAD83 |  | High Angle
|  | SPCS-Colorado North-NAD27 |  | Horizontal
SPCS-Colorado North-NAD83
SPCS-Colorado South-NAD27
SPCS-Colorado South-NAD83
UTM-Zone 12 NAD27
UTM-Zone 12 NAD83
UTM-Zone 13 NAD27
UTM-Zone 13 NAD83