## Data
Header Information | measured depth (ft) | inclination (°) | azimuth (°) | true vertical depth (ft) | northing +N/-S (ft) | easting +E/-W (ft)
Operator Name | 0 | 0 | 0 | 0 | 0 | 0
Vanguard Operating, LLC | 100 | 0 | 0 | 100 | 0 | 0
Operator Number | 200 | 0 | 0 | 200 | 0 | 0
10531 | 300 | 0 | 0 | 300 | 0 | 0
Well Name and Number | 400 | 0 | 0 | 400 | 0 | 0
Federal 33C-33-691 | 500 | 0 | 0 | 500 | 0 | 0
API Number (if available) | 600 | 0 | 0 | 600 | 0 | 0
05-045-20902 | 700 | 0 | 0 | 700 | 0 | 0
Location: QQ SEC TWP RGE | 800 | 0 | 0 | 800 | 0 | 0
SE1/4 SW1/4 Sec 33 T6S R91W | 900 | 0 | 0 | 900 | 0 | 0
Citing Type: Planned or Actual | 1000 | 0 | 0 | 1000 | 0 | 0
Planned | 1100 | 3.5 | 38.32 | 1099.94 | 2.4 | 1.89
Deviation Indicator | 1200 | 7 | 38.32 | 1199.5 | 9.57 | 7.57
Directional | 1300 | 10.5 | 38.32 | 1298.32 | 21.51 | 17
North Reference | 1400 | 14 | 38.32 | 1396.03 | 38.15 | 30.15
True | 1500 | 17.5 | 38.32 | 1492.26 | 59.44 | 46.98
Grid Type | 1600 | 21 | 38.32 | 1586.66 | 85.31 | 67.42
#VALUE! | 1700 | 24.5 | 38.32 | 1678.86 | 115.64 | 91.39
| 1800 | 28 | 38.32 | 1768.54 | 150.34 | 118.81
| 1866.31 | 30.321 | 38.32 | 1826.44 | 175.68 | 138.85
| 1900 | 30.321 | 38.32 | 1855.52 | 189.03 | 149.39
| 2000 | 30.321 | 38.32 | 1941.84 | 228.63 | 180.69
| 2100 | 30.321 | 38.32 | 2028.16 | 268.24 | 212
| 2200 | 30.321 | 38.32 | 2114.48 | 307.85 | 243.3
| 2300 | 30.321 | 38.32 | 2200.8 | 347.46 | 274.6
| 2400 | 30.321 | 38.32 | 2287.12 | 387.07 | 305.91
| 2500 | 30.321 | 38.32 | 2373.45 | 426.67 | 337.21
| 2600 | 30.321 | 38.32 | 2459.77 | 466.28 | 368.51
| 2700 | 30.321 | 38.32 | 2546.09 | 505.89 | 399.82
| 2800 | 30.321 | 38.32 | 2632.41 | 545.5 | 431.12
| 2900 | 30.321 | 38.32 | 2718.73 | 585.1 | 462.42
| 3000 | 30.321 | 38.32 | 2805.05 | 624.71 | 493.72
| 3100 | 30.321 | 38.32 | 2891.37 | 664.32 | 525.03
| 3200 | 30.321 | 38.32 | 2977.69 | 703.93 | 556.33
| 3300 | 30.321 | 38.32 | 3064.02 | 743.54 | 587.63
| 3400 | 30.321 | 38.32 | 3150.34 | 783.14 | 618.94
| 3500 | 30.321 | 38.32 | 3236.66 | 822.75 | 650.24
| 3600 | 30.321 | 38.32 | 3322.98 | 862.36 | 681.54
| 3700 | 30.321 | 38.32 | 3409.3 | 901.97 | 712.84
| 3800 | 30.321 | 38.32 | 3495.62 | 941.57 | 744.15
| 3900 | 30.321 | 38.32 | 3581.94 | 981.18 | 775.45
| 4000 | 30.321 | 38.32 | 3668.26 | 1020.79 | 806.75
| 4100 | 30.321 | 38.32 | 3754.59 | 1060.4 | 838.06
| 4200 | 30.321 | 38.32 | 3840.91 | 1100 | 869.36
| 4300 | 30.321 | 38.32 | 3927.23 | 1139.61 | 900.66
| 4376.15 | 30.321 | 38.32 | 3992.96 | 1169.77 | 924.5
| 4400 | 29.486 | 38.32 | 4013.64 | 1179.1 | 931.87
| 4500 | 25.986 | 38.32 | 4102.13 | 1215.61 | 960.72
| 4600 | 22.486 | 38.32 | 4193.3 | 1247.81 | 986.17
| 4700 | 18.986 | 38.32 | 4286.81 | 1275.59 | 1008.12
| 4800 | 15.486 | 38.32 | 4382.31 | 1298.83 | 1026.49
| 4900 | 11.986 | 38.32 | 4479.43 | 1317.46 | 1041.21
| 5000 | 8.486 | 38.32 | 4577.82 | 1331.4 | 1052.23
| 5100 | 4.986 | 38.32 | 4677.12 | 1340.6 | 1059.5
| 5200 | 1.486 | 38.32 | 4776.94 | 1345.02 | 1063
| 5242.46 | 0 | 0 | 4819.4 | 1345.46 | 1063.35
| 5300 | 0 | 0 | 4876.94 | 1345.46 | 1063.35
| 5400 | 0 | 0 | 4976.94 | 1345.46 | 1063.35
| 5500 | 0 | 0 | 5076.94 | 1345.46 | 1063.35
| 5600 | 0 | 0 | 5176.94 | 1345.46 | 1063.35
| 5700 | 0 | 0 | 5276.94 | 1345.46 | 1063.35
| 5800 | 0 | 0 | 5376.94 | 1345.46 | 1063.35
| 5900 | 0 | 0 | 5476.94 | 1345.46 | 1063.35
| 6000 | 0 | 0 | 5576.94 | 1345.46 | 1063.35
| 6100 | 0 | 0 | 5676.94 | 1345.46 | 1063.35
| 6200 | 0 | 0 | 5776.94 | 1345.46 | 1063.35
| 6300 | 0 | 0 | 5876.94 | 1345.46 | 1063.35
| 6400 | 0 | 0 | 5976.94 | 1345.46 | 1063.35
| 6500 | 0 | 0 | 6076.94 | 1345.46 | 1063.35
| 6600 | 0 | 0 | 6176.94 | 1345.46 | 1063.35
| 6700 | 0 | 0 | 6276.94 | 1345.46 | 1063.35
| 6800 | 0 | 0 | 6376.94 | 1345.46 | 1063.35
| 6900 | 0 | 0 | 6476.94 | 1345.46 | 1063.35
| 7000 | 0 | 0 | 6576.94 | 1345.46 | 1063.35
| 7100 | 0 | 0 | 6676.94 | 1345.46 | 1063.35
| 7200 | 0 | 0 | 6776.94 | 1345.46 | 1063.35
| 7300 | 0 | 0 | 6876.94 | 1345.46 | 1063.35
| 7400 | 0 | 0 | 6976.94 | 1345.46 | 1063.35
| 7500 | 0 | 0 | 7076.94 | 1345.46 | 1063.35
| 7600 | 0 | 0 | 7176.94 | 1345.46 | 1063.35
| 7700 | 0 | 0 | 7276.94 | 1345.46 | 1063.35
| 7800 | 0 | 0 | 7376.94 | 1345.46 | 1063.35
| 7900 | 0 | 0 | 7476.94 | 1345.46 | 1063.35
| 8000 | 0 | 0 | 7576.94 | 1345.46 | 1063.35
| 8100 | 0 | 0 | 7676.94 | 1345.46 | 1063.35
| 8132.36 | 0 | 0 | 7709.3 | 1345.46 | 1063.35

## Lookup (hidden)
North Reference | RetunValue | Grid Type | ReturnValue | Deviation Indicator | ReturnValue
| 2 |  | 0 |  | 2
True |  | SPCS-Colorado Central-NAD27 |  | Directional
Grid |  | SPCS-Colorado Central-NAD83 |  | High Angle
|  | SPCS-Colorado North-NAD27 |  | Horizontal
SPCS-Colorado North-NAD83
SPCS-Colorado South-NAD27
SPCS-Colorado South-NAD83
UTM-Zone 12 NAD27
UTM-Zone 12 NAD83
UTM-Zone 13 NAD27
UTM-Zone 13 NAD83