## Data
Header Information | measured depth (ft) | inclination (°) | azimuth (°) | true vertical depth (ft) | northing +N/-S (ft) | easting +E/-W (ft)
Operator Name | 0 | 0 | 0 | 0 | 0 | 0
Vanguard Operating, LLC | 100 | 0 | 0 | 100 | 0 | 0
Operator Number | 200 | 0 | 0 | 200 | 0 | 0
10531 | 300 | 0 | 0 | 300 | 0 | 0
Well Name and Number | 400 | 0 | 0 | 400 | 0 | 0
Federal 34C-33-691 | 500 | 0 | 0 | 500 | 0 | 0
API Number (if available) | 600 | 0 | 0 | 600 | 0 | 0
05-045-20903 | 700 | 0 | 0 | 700 | 0 | 0
Location: QQ SEC TWP RGE | 800 | 0 | 0 | 800 | 0 | 0
SE1/4 SW1/4 Sec 33 T6S R91W | 900 | 0 | 0 | 900 | 0 | 0
Citing Type: Planned or Actual | 950 | 0 | 0 | 950 | 0 | 0
Planned | 1000 | 1.75 | 87.496 | 999.99 | 0.03 | 0.76
Deviation Indicator | 1100 | 5.25 | 87.496 | 1099.79 | 0.3 | 6.86
Directional | 1200 | 8.75 | 87.496 | 1199.03 | 0.83 | 19.03
North Reference | 1300 | 12.25 | 87.496 | 1297.34 | 1.63 | 37.24
True | 1400 | 15.75 | 87.496 | 1394.35 | 2.69 | 61.4
Grid Type | 1417.74 | 16.371 | 87.496 | 1411.4 | 2.9 | 66.31
#VALUE! | 1500 | 16.371 | 87.496 | 1490.33 | 3.91 | 89.47
| 1600 | 16.371 | 87.496 | 1586.27 | 5.14 | 117.63
| 1700 | 16.371 | 87.496 | 1682.22 | 6.38 | 145.79
| 1800 | 16.371 | 87.496 | 1778.16 | 7.61 | 173.95
| 1900 | 16.371 | 87.496 | 1874.11 | 8.84 | 202.1
| 2000 | 16.371 | 87.496 | 1970.05 | 10.07 | 230.26
| 2100 | 16.371 | 87.496 | 2066 | 11.3 | 258.42
| 2200 | 16.371 | 87.496 | 2161.95 | 12.53 | 286.58
| 2300 | 16.371 | 87.496 | 2257.89 | 13.77 | 314.74
| 2400 | 16.371 | 87.496 | 2353.84 | 15 | 342.9
| 2500 | 16.371 | 87.496 | 2449.78 | 16.23 | 371.06
| 2600 | 16.371 | 87.496 | 2545.73 | 17.46 | 399.21
| 2700 | 16.371 | 87.496 | 2641.67 | 18.69 | 427.37
| 2800 | 16.371 | 87.496 | 2737.62 | 19.92 | 455.53
| 2900 | 16.371 | 87.496 | 2833.57 | 21.15 | 483.69
| 3000 | 16.371 | 87.496 | 2929.51 | 22.39 | 511.85
| 3100 | 16.371 | 87.496 | 3025.46 | 23.62 | 540.01
| 3200 | 16.371 | 87.496 | 3121.4 | 24.85 | 568.17
| 3300 | 16.371 | 87.496 | 3217.35 | 26.08 | 596.33
| 3400 | 16.371 | 87.496 | 3313.29 | 27.31 | 624.48
| 3500 | 16.371 | 87.496 | 3409.24 | 28.54 | 652.64
| 3600 | 16.371 | 87.496 | 3505.19 | 29.78 | 680.8
| 3700 | 16.371 | 87.496 | 3601.13 | 31.01 | 708.96
| 3800 | 16.371 | 87.496 | 3697.08 | 32.24 | 737.12
| 3900 | 16.371 | 87.496 | 3793.02 | 33.47 | 765.28
| 4000 | 16.371 | 87.496 | 3888.97 | 34.7 | 793.44
| 4100 | 16.371 | 87.496 | 3984.91 | 35.93 | 821.59
| 4200 | 16.371 | 87.496 | 4080.86 | 37.16 | 849.75
| 4300 | 16.371 | 87.496 | 4176.81 | 38.4 | 877.91
| 4400 | 16.371 | 87.496 | 4272.75 | 39.63 | 906.07
| 4422.25 | 16.371 | 87.496 | 4294.1 | 39.9 | 912.33
| 4500 | 13.65 | 87.496 | 4369.19 | 40.78 | 932.45
| 4600 | 10.15 | 87.496 | 4467.03 | 41.68 | 953.05
| 4700 | 6.65 | 87.496 | 4565.94 | 42.32 | 967.64
| 4800 | 3.15 | 87.496 | 4665.56 | 42.69 | 976.17
| 4889.99 | 0 | 0 | 4755.5 | 42.8 | 978.64
| 4900 | 0 | 0 | 4765.51 | 42.8 | 978.64
| 5000 | 0 | 0 | 4865.51 | 42.8 | 978.64
| 5100 | 0 | 0 | 4965.51 | 42.8 | 978.64
| 5200 | 0 | 0 | 5065.51 | 42.8 | 978.64
| 5300 | 0 | 0 | 5165.51 | 42.8 | 978.64
| 5400 | 0 | 0 | 5265.51 | 42.8 | 978.64
| 5500 | 0 | 0 | 5365.51 | 42.8 | 978.64
| 5600 | 0 | 0 | 5465.51 | 42.8 | 978.64
| 5700 | 0 | 0 | 5565.51 | 42.8 | 978.64
| 5800 | 0 | 0 | 5665.51 | 42.8 | 978.64
| 5900 | 0 | 0 | 5765.51 | 42.8 | 978.64
| 6000 | 0 | 0 | 5865.51 | 42.8 | 978.64
| 6100 | 0 | 0 | 5965.51 | 42.8 | 978.64
| 6200 | 0 | 0 | 6065.51 | 42.8 | 978.64
| 6300 | 0 | 0 | 6165.51 | 42.8 | 978.64
| 6400 | 0 | 0 | 6265.51 | 42.8 | 978.64
| 6500 | 0 | 0 | 6365.51 | 42.8 | 978.64
| 6600 | 0 | 0 | 6465.51 | 42.8 | 978.64
| 6700 | 0 | 0 | 6565.51 | 42.8 | 978.64
| 6800 | 0 | 0 | 6665.51 | 42.8 | 978.64
| 6900 | 0 | 0 | 6765.51 | 42.8 | 978.64
| 7000 | 0 | 0 | 6865.51 | 42.8 | 978.64
| 7100 | 0 | 0 | 6965.51 | 42.8 | 978.64
| 7200 | 0 | 0 | 7065.51 | 42.8 | 978.64
| 7300 | 0 | 0 | 7165.51 | 42.8 | 978.64
| 7400 | 0 | 0 | 7265.51 | 42.8 | 978.64
| 7500 | 0 | 0 | 7365.51 | 42.8 | 978.64
| 7600 | 0 | 0 | 7465.51 | 42.8 | 978.64
| 7700 | 0 | 0 | 7565.51 | 42.8 | 978.64
| 7798.99 | 0 | 0 | 7664.5 | 42.8 | 978.64

## Lookup (hidden)
North Reference | RetunValue | Grid Type | ReturnValue | Deviation Indicator | ReturnValue
| 2 |  | 0 |  | 2
True |  | SPCS-Colorado Central-NAD27 |  | Directional
Grid |  | SPCS-Colorado Central-NAD83 |  | High Angle
|  | SPCS-Colorado North-NAD27 |  | Horizontal
SPCS-Colorado North-NAD83
SPCS-Colorado South-NAD27
SPCS-Colorado South-NAD83
UTM-Zone 12 NAD27
UTM-Zone 12 NAD83
UTM-Zone 13 NAD27
UTM-Zone 13 NAD83