## Data
Header Information | measured depth (ft) | inclination (°) | azimuth (°) | true vertical depth (ft) | northing +N/-S (ft) | easting +E/-W (ft)
Operator Name | 0 | 0 | 0 | 0 | 0 | 0
Vanguard Operating, LLC | 100 | 0 | 0 | 100 | 0 | 0
Operator Number | 200 | 0 | 0 | 200 | 0 | 0
10531 | 300 | 0 | 0 | 300 | 0 | 0
Well Name and Number | 400 | 0 | 0 | 400 | 0 | 0
Federal 33D-33-691 | 500 | 0 | 0 | 500 | 0 | 0
API Number (if available) | 600 | 0 | 0 | 600 | 0 | 0
05-045-20904 | 700 | 0 | 0 | 700 | 0 | 0
Location: QQ SEC TWP RGE | 800 | 0 | 0 | 800 | 0 | 0
SE1/4 SW1/4 Sec 33 T6S R91W | 900 | 3.5 | 32.813 | 899.94 | 2.57 | 1.65
Citing Type: Planned or Actual | 1000 | 7 | 32.813 | 999.5 | 10.26 | 6.61
Planned | 1100 | 10.5 | 32.813 | 1098.32 | 23.04 | 14.85
Deviation Indicator | 1200 | 14 | 32.813 | 1196.03 | 40.87 | 26.35
Directional | 1300 | 17.5 | 32.813 | 1292.26 | 63.68 | 41.06
North Reference | 1400 | 21 | 32.813 | 1386.66 | 91.38 | 58.92
True | 1500 | 24.5 | 32.813 | 1478.86 | 123.88 | 79.87
Grid Type | 1600 | 28 | 32.813 | 1568.54 | 161.04 | 103.84
#VALUE! | 1700 | 31.5 | 32.813 | 1655.34 | 202.74 | 130.72
| 1743.34 | 33.017 | 32.813 | 1691.99 | 222.18 | 143.26
| 1800 | 33.017 | 32.813 | 1739.5 | 248.13 | 159.99
| 1900 | 33.017 | 32.813 | 1823.35 | 293.92 | 189.52
| 2000 | 33.017 | 32.813 | 1907.2 | 339.72 | 219.04
| 2100 | 33.017 | 32.813 | 1991.05 | 385.51 | 248.57
| 2200 | 33.017 | 32.813 | 2074.9 | 431.31 | 278.1
| 2300 | 33.017 | 32.813 | 2158.76 | 477.1 | 307.63
| 2400 | 33.017 | 32.813 | 2242.61 | 522.9 | 337.15
| 2500 | 33.017 | 32.813 | 2326.46 | 568.69 | 366.68
| 2600 | 33.017 | 32.813 | 2410.31 | 614.49 | 396.21
| 2700 | 33.017 | 32.813 | 2494.16 | 660.28 | 425.74
| 2800 | 33.017 | 32.813 | 2578.01 | 706.08 | 455.26
| 2900 | 33.017 | 32.813 | 2661.86 | 751.87 | 484.79
| 3000 | 33.017 | 32.813 | 2745.71 | 797.67 | 514.32
| 3100 | 33.017 | 32.813 | 2829.56 | 843.46 | 543.85
| 3200 | 33.017 | 32.813 | 2913.41 | 889.26 | 573.37
| 3300 | 33.017 | 32.813 | 2997.26 | 935.05 | 602.9
| 3400 | 33.017 | 32.813 | 3081.12 | 980.84 | 632.43
| 3500 | 33.017 | 32.813 | 3164.97 | 1026.64 | 661.96
| 3600 | 33.017 | 32.813 | 3248.82 | 1072.43 | 691.48
| 3700 | 33.017 | 32.813 | 3332.67 | 1118.23 | 721.01
| 3800 | 33.017 | 32.813 | 3416.52 | 1164.02 | 750.54
| 3900 | 33.017 | 32.813 | 3500.37 | 1209.82 | 780.07
| 4000 | 33.017 | 32.813 | 3584.22 | 1255.61 | 809.59
| 4100 | 33.017 | 32.813 | 3668.07 | 1301.41 | 839.12
| 4200 | 33.017 | 32.813 | 3751.92 | 1347.2 | 868.65
| 4300 | 33.017 | 32.813 | 3835.77 | 1393 | 898.18
| 4400 | 33.017 | 32.813 | 3919.62 | 1438.79 | 927.7
| 4424.67 | 33.017 | 32.813 | 3940.31 | 1450.09 | 934.99
| 4500 | 30.38 | 32.813 | 4004.4 | 1483.35 | 956.44
| 4600 | 26.88 | 32.813 | 4092.16 | 1523.62 | 982.4
| 4700 | 23.38 | 32.813 | 4182.68 | 1559.3 | 1005.41
| 4800 | 19.88 | 32.813 | 4275.62 | 1590.28 | 1025.38
| 4900 | 16.38 | 32.813 | 4370.64 | 1616.43 | 1042.24
| 5000 | 12.88 | 32.813 | 4467.38 | 1637.65 | 1055.92
| 5100 | 9.38 | 32.813 | 4565.49 | 1653.87 | 1066.38
| 5200 | 5.88 | 32.813 | 4664.59 | 1665.03 | 1073.58
| 5300 | 2.38 | 32.813 | 4764.31 | 1671.08 | 1077.48
| 5368.01 | 0 | 0 | 4832.3 | 1672.27 | 1078.25
| 5400 | 0 | 0 | 4864.29 | 1672.27 | 1078.25
| 5500 | 0 | 0 | 4964.29 | 1672.27 | 1078.25
| 5600 | 0 | 0 | 5064.29 | 1672.27 | 1078.25
| 5700 | 0 | 0 | 5164.29 | 1672.27 | 1078.25
| 5800 | 0 | 0 | 5264.29 | 1672.27 | 1078.25
| 5900 | 0 | 0 | 5364.29 | 1672.27 | 1078.25
| 6000 | 0 | 0 | 5464.29 | 1672.27 | 1078.25
| 6100 | 0 | 0 | 5564.29 | 1672.27 | 1078.25
| 6200 | 0 | 0 | 5664.29 | 1672.27 | 1078.25
| 6300 | 0 | 0 | 5764.29 | 1672.27 | 1078.25
| 6400 | 0 | 0 | 5864.29 | 1672.27 | 1078.25
| 6500 | 0 | 0 | 5964.29 | 1672.27 | 1078.25
| 6600 | 0 | 0 | 6064.29 | 1672.27 | 1078.25
| 6700 | 0 | 0 | 6164.29 | 1672.27 | 1078.25
| 6800 | 0 | 0 | 6264.29 | 1672.27 | 1078.25
| 6900 | 0 | 0 | 6364.29 | 1672.27 | 1078.25
| 7000 | 0 | 0 | 6464.29 | 1672.27 | 1078.25
| 7100 | 0 | 0 | 6564.29 | 1672.27 | 1078.25
| 7200 | 0 | 0 | 6664.29 | 1672.27 | 1078.25
| 7300 | 0 | 0 | 6764.29 | 1672.27 | 1078.25
| 7400 | 0 | 0 | 6864.29 | 1672.27 | 1078.25
| 7500 | 0 | 0 | 6964.29 | 1672.27 | 1078.25
| 7600 | 0 | 0 | 7064.29 | 1672.27 | 1078.25
| 7700 | 0 | 0 | 7164.29 | 1672.27 | 1078.25
| 7800 | 0 | 0 | 7264.29 | 1672.27 | 1078.25
| 7900 | 0 | 0 | 7364.29 | 1672.27 | 1078.25
| 8000 | 0 | 0 | 7464.29 | 1672.27 | 1078.25
| 8100 | 0 | 0 | 7564.29 | 1672.27 | 1078.25
| 8200 | 0 | 0 | 7664.29 | 1672.27 | 1078.25
| 8254.91 | 0 | 0 | 7719.2 | 1672.27 | 1078.25

## Lookup (hidden)
North Reference | RetunValue | Grid Type | ReturnValue | Deviation Indicator | ReturnValue
| 2 |  | 0 |  | 2
True |  | SPCS-Colorado Central-NAD27 |  | Directional
Grid |  | SPCS-Colorado Central-NAD83 |  | High Angle
|  | SPCS-Colorado North-NAD27 |  | Horizontal
SPCS-Colorado North-NAD83
SPCS-Colorado South-NAD27
SPCS-Colorado South-NAD83
UTM-Zone 12 NAD27
UTM-Zone 12 NAD83
UTM-Zone 13 NAD27
UTM-Zone 13 NAD83