## Data
Header Information | measured depth (ft) | inclination (°) | azimuth (°) | true vertical depth (ft) | northing +N/-S (ft) | easting +E/-W (ft)
Operator Name | 200 | 0 | 0 | 200 | 0 | 0 | Gunderson 0994-13-04W
Laramie Energy, LLC. | 299.999 | 3 | 297.153 | 299.954 | 1.194 | -2.329 | Gunderson 0994-13-05W
Operator Number | 399.999 | 6 | 297.153 | 399.634 | 4.775 | -9.309 | Gunderson 0994-13-07W
10433 | 499.999 | 9 | 297.153 | 498.767 | 10.731 | -20.922 | Gunderson 0994-13-06W
Well Name and Number | 599.999 | 12 | 297.153 | 597.081 | 19.047 | -37.135 | Gunderson 0994-13-10W
Gunderson 0994-14-10E | 699.999 | 15 | 297.153 | 694.307 | 29.699 | -57.904 | Gunderson 0994-13-11W
API Number (if available) | 799.998 | 18 | 297.153 | 790.177 | 42.659 | -83.173 | Gunderson 0994-13-10E
| 899.998 | 21 | 297.153 | 884.431 | 57.891 | -112.871 | Gunderson 0994-13-12W
Location: QQ SEC TWP RGE | 999.998 | 24 | 297.153 | 976.808 | 75.354 | -146.918 | Gunderson 0994-14-10E
NESW 13 9S 94W | 1099.998 | 27 | 297.153 | 1067.056 | 94.999 | -185.22 | Gunderson 0994-14-11E
Citing Type: Planned or Actual | 1199.998 | 30 | 297.153 | 1154.928 | 116.773 | -227.672 | Gunderson 0994-13-12E
Planned | 1299.997 | 33 | 297.153 | 1240.182 | 140.615 | -274.157 | Gunderson 0994-13-15E
Deviation Indicator | 1351.154 | 34.535 | 297.153 | 1282.707 | 153.591 | -299.457 | Gunderson 0994-14-12E
Directional | 1399.997 | 34.535 | 297.153 | 1322.943 | 166.228 | -324.095 | Gunderson 0994-14-15E
North Reference | 1499.997 | 34.535 | 297.153 | 1405.322 | 192.1 | -374.537 | Gunderson 0994-13-16E
True | 1599.997 | 34.535 | 297.153 | 1487.7 | 217.972 | -424.979 | Gunderson 0994-13-17E
Grid Type | 1699.997 | 34.535 | 297.153 | 1570.078 | 243.844 | -475.422 | Gunderson 0994-14-16E
#VALUE! | 1799.996 | 34.535 | 297.153 | 1652.456 | 269.715 | -525.864 | Gunderson 0994-14-17E
| 1899.996 | 34.535 | 297.153 | 1734.834 | 295.587 | -576.307 | Gunderson 0994-13-15W
| 1999.996 | 34.535 | 297.153 | 1817.213 | 321.459 | -626.749 | Gunderson 0994-13-17W
| 2099.996 | 34.535 | 297.153 | 1899.591 | 347.331 | -677.191 | Gunderson 0994-13-16W
| 2199.996 | 34.535 | 297.153 | 1981.969 | 373.203 | -727.634
| 2299.995 | 34.535 | 297.153 | 2064.347 | 399.075 | -778.076
| 2399.995 | 34.535 | 297.153 | 2146.726 | 424.947 | -828.518
| 2499.995 | 34.535 | 297.153 | 2229.104 | 450.819 | -878.961
| 2599.995 | 34.535 | 297.153 | 2311.482 | 476.69 | -929.403
| 2699.995 | 34.535 | 297.153 | 2393.86 | 502.562 | -979.846
| 2799.994 | 34.535 | 297.153 | 2476.238 | 528.434 | -1030.288
| 2899.994 | 34.535 | 297.153 | 2558.617 | 554.306 | -1080.73
| 2999.994 | 34.535 | 297.153 | 2640.995 | 580.178 | -1131.173
| 3099.994 | 34.535 | 297.153 | 2723.373 | 606.05 | -1181.615
| 3199.994 | 34.535 | 297.153 | 2805.751 | 631.922 | -1232.058
| 3299.993 | 34.535 | 297.153 | 2888.129 | 657.794 | -1282.5
| 3399.993 | 34.535 | 297.153 | 2970.508 | 683.665 | -1332.942
| 3499.993 | 34.535 | 297.153 | 3052.886 | 709.537 | -1383.385
| 3599.993 | 34.535 | 297.153 | 3135.264 | 735.409 | -1433.827
| 3699.993 | 34.535 | 297.153 | 3217.642 | 761.281 | -1484.27
| 3799.992 | 34.535 | 297.153 | 3300.021 | 787.153 | -1534.712
| 3899.992 | 34.535 | 297.153 | 3382.399 | 813.025 | -1585.154
| 3999.992 | 34.535 | 297.153 | 3464.777 | 838.897 | -1635.597
| 4099.992 | 34.535 | 297.153 | 3547.155 | 864.769 | -1686.039
| 4199.992 | 34.535 | 297.153 | 3629.533 | 890.64 | -1736.482
| 4299.991 | 34.535 | 297.153 | 3711.912 | 916.512 | -1786.924
| 4399.991 | 34.535 | 297.153 | 3794.29 | 942.384 | -1837.366
| 4499.991 | 34.535 | 297.153 | 3876.668 | 968.256 | -1887.809
| 4599.991 | 34.535 | 297.153 | 3959.046 | 994.128 | -1938.251
| 4699.991 | 34.535 | 297.153 | 4041.425 | 1020 | -1988.694
| 4799.99 | 34.535 | 297.153 | 4123.803 | 1045.872 | -2039.136
| 4899.99 | 34.535 | 297.153 | 4206.181 | 1071.744 | -2089.578
| 4999.99 | 34.535 | 297.153 | 4288.559 | 1097.615 | -2140.021
| 5099.99 | 34.535 | 297.153 | 4370.937 | 1123.487 | -2190.463
| 5199.99 | 34.535 | 297.153 | 4453.316 | 1149.359 | -2240.905
| 5299.989 | 34.535 | 297.153 | 4535.694 | 1175.231 | -2291.348
| 5340.776 | 34.535 | 297.153 | 4569.293 | 1185.783 | -2311.922
| 5399.989 | 32.758 | 297.153 | 4618.585 | 1200.755 | -2341.113
| 5499.989 | 29.758 | 297.153 | 4704.058 | 1224.434 | -2387.278
| 5599.989 | 26.758 | 297.153 | 4792.13 | 1246.038 | -2429.4
| 5699.989 | 23.758 | 297.153 | 4882.559 | 1265.509 | -2467.363
| 5799.988 | 20.758 | 297.153 | 4975.097 | 1282.793 | -2501.062
| 5899.988 | 17.758 | 297.153 | 5069.49 | 1297.844 | -2530.407
| 5999.988 | 14.758 | 297.153 | 5165.48 | 1310.62 | -2555.315
| 6099.988 | 11.758 | 297.153 | 5262.803 | 1321.085 | -2575.719
| 6199.988 | 8.758 | 297.153 | 5361.194 | 1329.211 | -2591.563
| 6299.987 | 5.758 | 297.153 | 5460.381 | 1334.976 | -2602.803
| 6399.987 | 2.758 | 297.153 | 5560.093 | 1338.365 | -2609.41
| 6491.93 | 0 | 0 | 5652 | 1339.374 | -2611.378
| 6499.987 | 0 | 0 | 5660.057 | 1339.374 | -2611.378
| 6599.987 | 0 | 0 | 5760.057 | 1339.374 | -2611.378
| 6699.987 | 0 | 0 | 5860.057 | 1339.374 | -2611.378
| 6799.986 | 0 | 0 | 5960.057 | 1339.374 | -2611.378
| 6899.986 | 0 | 0 | 6060.057 | 1339.374 | -2611.378
| 6999.986 | 0 | 0 | 6160.056 | 1339.374 | -2611.378
| 7099.986 | 0 | 0 | 6260.056 | 1339.374 | -2611.378
| 7199.986 | 0 | 0 | 6360.056 | 1339.374 | -2611.378
| 7299.985 | 0 | 0 | 6460.056 | 1339.374 | -2611.378
| 7399.985 | 0 | 0 | 6560.056 | 1339.374 | -2611.378
| 7499.985 | 0 | 0 | 6660.055 | 1339.374 | -2611.378
| 7599.985 | 0 | 0 | 6760.055 | 1339.374 | -2611.378
| 7699.985 | 0 | 0 | 6860.055 | 1339.374 | -2611.378
| 7799.984 | 0 | 0 | 6960.055 | 1339.374 | -2611.378
| 7899.984 | 0 | 0 | 7060.055 | 1339.374 | -2611.378
| 7999.984 | 0 | 0 | 7160.054 | 1339.374 | -2611.378
| 8099.984 | 0 | 0 | 7260.054 | 1339.374 | -2611.378
| 8199.984 | 0 | 0 | 7360.054 | 1339.374 | -2611.378
| 8299.983 | 0 | 0 | 7460.054 | 1339.374 | -2611.378
| 8399.983 | 0 | 0 | 7560.054 | 1339.374 | -2611.378
| 8499.983 | 0 | 0 | 7660.053 | 1339.374 | -2611.378
| 8599.983 | 0 | 0 | 7760.053 | 1339.374 | -2611.378
| 8699.983 | 0 | 0 | 7860.053 | 1339.374 | -2611.378
| 8799.982 | 0 | 0 | 7960.053 | 1339.374 | -2611.378
| 8891.93 | 0 | 0 | 8052 | 1339.374 | -2611.378

## Sheet1 (hidden)
Nichols Federal 0994-24-21E
Nichols 0994-24-21W
Nichols 0994-24-20W
Nichols Federal 0994-24-20E
Nichols Federal 0994-24-19E
Nichols 0994-24-19W
Nichols 0994-24-18W
Nichols Federal 0994-24-18E
Nichols Federal 0994-24-17E
Nichols 0994-24-17W
Nichols 0994-24-16E
Nichols 0994-24-15E
Nichols 0994-24-16W
Nichols 0994-24-13E
Nichols 0994-24-12E
Nichols 0994-24-12W
Nichols 0994-24-11W
Nichols 0994-24-11E
Nichols 0994-24-10E
Nichols 0994-24-10W

## Lookup (hidden)
North Reference | RetunValue | Grid Type | ReturnValue | Deviation Indicator | ReturnValue
| 2 |  | 0 |  | 2
True |  | SPCS-Colorado Central-NAD27 |  | Directional
Grid |  | SPCS-Colorado Central-NAD83 |  | High Angle
|  | SPCS-Colorado North-NAD27 |  | Horizontal
SPCS-Colorado North-NAD83
SPCS-Colorado South-NAD27
SPCS-Colorado South-NAD83
UTM-Zone 12 NAD27
UTM-Zone 12 NAD83
UTM-Zone 13 NAD27
UTM-Zone 13 NAD83