## Data
Header Information | measured depth (ft) | inclination (°) | azimuth (°) | true vertical depth (ft) | northing +N/-S (ft) | easting +E/-W (ft)
Operator Name | 200 | 0 | 0 | 200 | 0 | 0 | Gunderson 0994-13-04W
Laramie Energy, LLC. | 299.999 | 3 | 291.507 | 299.954 | 0.96 | -2.435 | Gunderson 0994-13-05W
Operator Number | 399.999 | 6 | 291.507 | 399.634 | 3.836 | -9.734 | Gunderson 0994-13-07W
10433 | 499.999 | 9 | 291.507 | 498.767 | 8.62 | -21.876 | Gunderson 0994-13-06W
Well Name and Number | 599.999 | 12 | 291.507 | 597.081 | 15.3 | -38.829 | Gunderson 0994-13-10W
Gunderson 0994-14-11E | 699.999 | 15 | 291.507 | 694.307 | 23.858 | -60.546 | Gunderson 0994-13-11W
API Number (if available) | 799.998 | 18 | 291.507 | 790.177 | 34.269 | -86.967 | Gunderson 0994-13-10E
| 899.998 | 21 | 291.507 | 884.431 | 46.505 | -118.019 | Gunderson 0994-13-12W
Location: QQ SEC TWP RGE | 999.998 | 24 | 291.507 | 976.808 | 60.533 | -153.619 | Gunderson 0994-14-10E
NESW 13 9S 94W | 1099.998 | 27 | 291.507 | 1067.056 | 76.314 | -193.668 | Gunderson 0994-14-11E
Citing Type: Planned or Actual | 1199.998 | 30 | 291.507 | 1154.928 | 93.805 | -238.056 | Gunderson 0994-13-12E
Planned | 1299.997 | 33 | 291.507 | 1240.182 | 112.958 | -286.663 | Gunderson 0994-13-15E
Deviation Indicator | 1354.195 | 34.626 | 291.507 | 1285.211 | 124.014 | -314.722 | Gunderson 0994-14-12E
Directional | 1399.997 | 34.626 | 291.507 | 1322.901 | 133.555 | -338.935 | Gunderson 0994-14-15E
North Reference | 1499.997 | 34.626 | 291.507 | 1405.188 | 154.386 | -391.801 | Gunderson 0994-13-16E
True | 1599.997 | 34.626 | 291.507 | 1487.476 | 175.218 | -444.666 | Gunderson 0994-13-17E
Grid Type | 1699.997 | 34.626 | 291.507 | 1569.764 | 196.049 | -497.531 | Gunderson 0994-14-16E
#VALUE! | 1799.996 | 34.626 | 291.507 | 1652.052 | 216.88 | -550.396 | Gunderson 0994-14-17E
| 1899.996 | 34.626 | 291.507 | 1734.34 | 237.711 | -603.262 | Gunderson 0994-13-15W
| 1999.996 | 34.626 | 291.507 | 1816.628 | 258.542 | -656.127 | Gunderson 0994-13-17W
| 2099.996 | 34.626 | 291.507 | 1898.915 | 279.374 | -708.992 | Gunderson 0994-13-16W
| 2199.996 | 34.626 | 291.507 | 1981.203 | 300.205 | -761.857
| 2299.995 | 34.626 | 291.507 | 2063.491 | 321.036 | -814.723
| 2399.995 | 34.626 | 291.507 | 2145.779 | 341.867 | -867.588
| 2499.995 | 34.626 | 291.507 | 2228.067 | 362.698 | -920.453
| 2599.995 | 34.626 | 291.507 | 2310.355 | 383.53 | -973.318
| 2699.995 | 34.626 | 291.507 | 2392.642 | 404.361 | -1026.184
| 2799.994 | 34.626 | 291.507 | 2474.93 | 425.192 | -1079.049
| 2899.994 | 34.626 | 291.507 | 2557.218 | 446.023 | -1131.914
| 2999.994 | 34.626 | 291.507 | 2639.506 | 466.854 | -1184.779
| 3099.994 | 34.626 | 291.507 | 2721.794 | 487.686 | -1237.645
| 3199.994 | 34.626 | 291.507 | 2804.082 | 508.517 | -1290.51
| 3299.993 | 34.626 | 291.507 | 2886.369 | 529.348 | -1343.375
| 3399.993 | 34.626 | 291.507 | 2968.657 | 550.179 | -1396.24
| 3499.993 | 34.626 | 291.507 | 3050.945 | 571.01 | -1449.106
| 3599.993 | 34.626 | 291.507 | 3133.233 | 591.841 | -1501.971
| 3699.993 | 34.626 | 291.507 | 3215.521 | 612.673 | -1554.836
| 3799.992 | 34.626 | 291.507 | 3297.809 | 633.504 | -1607.701
| 3899.992 | 34.626 | 291.507 | 3380.096 | 654.335 | -1660.567
| 3999.992 | 34.626 | 291.507 | 3462.384 | 675.166 | -1713.432
| 4099.992 | 34.626 | 291.507 | 3544.672 | 695.997 | -1766.297
| 4199.992 | 34.626 | 291.507 | 3626.96 | 716.829 | -1819.162
| 4299.991 | 34.626 | 291.507 | 3709.248 | 737.66 | -1872.028
| 4399.991 | 34.626 | 291.507 | 3791.535 | 758.491 | -1924.893
| 4499.991 | 34.626 | 291.507 | 3873.823 | 779.322 | -1977.758
| 4599.991 | 34.626 | 291.507 | 3956.111 | 800.153 | -2030.623
| 4699.991 | 34.626 | 291.507 | 4038.399 | 820.985 | -2083.488
| 4799.99 | 34.626 | 291.507 | 4120.687 | 841.816 | -2136.354
| 4899.99 | 34.626 | 291.507 | 4202.975 | 862.647 | -2189.219
| 4999.99 | 34.626 | 291.507 | 4285.262 | 883.478 | -2242.084
| 5099.99 | 34.626 | 291.507 | 4367.55 | 904.309 | -2294.949
| 5199.99 | 34.626 | 291.507 | 4449.838 | 925.141 | -2347.815
| 5299.989 | 34.626 | 291.507 | 4532.126 | 945.972 | -2400.68
| 5323.885 | 34.626 | 291.507 | 4551.789 | 950.949 | -2413.312
| 5399.989 | 32.343 | 291.507 | 4615.259 | 966.341 | -2452.374
| 5499.989 | 29.343 | 291.507 | 4701.107 | 985.135 | -2500.067
| 5599.989 | 26.343 | 291.507 | 4789.52 | 1002.255 | -2543.515
| 5699.989 | 23.343 | 291.507 | 4880.255 | 1017.655 | -2582.598
| 5799.988 | 20.343 | 291.507 | 4973.065 | 1031.294 | -2617.21
| 5899.988 | 17.343 | 291.507 | 5067.695 | 1043.133 | -2647.255
| 5999.988 | 14.343 | 291.507 | 5163.886 | 1053.14 | -2672.651
| 6099.988 | 11.343 | 291.507 | 5261.373 | 1061.288 | -2693.328
| 6199.988 | 8.343 | 291.507 | 5359.889 | 1067.554 | -2709.231
| 6299.987 | 5.343 | 291.507 | 5459.165 | 1071.922 | -2720.315
| 6399.987 | 2.343 | 291.507 | 5558.929 | 1074.378 | -2726.549
| 6478.08 | 0 | 0 | 5637 | 1074.964 | -2728.034
| 6499.987 | 0 | 0 | 5658.907 | 1074.964 | -2728.034
| 6599.987 | 0 | 0 | 5758.907 | 1074.964 | -2728.034
| 6699.987 | 0 | 0 | 5858.907 | 1074.964 | -2728.034
| 6799.986 | 0 | 0 | 5958.906 | 1074.964 | -2728.034
| 6899.986 | 0 | 0 | 6058.906 | 1074.964 | -2728.034
| 6999.986 | 0 | 0 | 6158.906 | 1074.964 | -2728.034
| 7099.986 | 0 | 0 | 6258.906 | 1074.964 | -2728.034
| 7199.986 | 0 | 0 | 6358.906 | 1074.964 | -2728.034
| 7299.985 | 0 | 0 | 6458.905 | 1074.964 | -2728.034
| 7399.985 | 0 | 0 | 6558.905 | 1074.964 | -2728.034
| 7499.985 | 0 | 0 | 6658.905 | 1074.964 | -2728.034
| 7599.985 | 0 | 0 | 6758.905 | 1074.964 | -2728.034
| 7699.985 | 0 | 0 | 6858.905 | 1074.964 | -2728.034
| 7799.984 | 0 | 0 | 6958.904 | 1074.964 | -2728.034
| 7899.984 | 0 | 0 | 7058.904 | 1074.964 | -2728.034
| 7999.984 | 0 | 0 | 7158.904 | 1074.964 | -2728.034
| 8099.984 | 0 | 0 | 7258.904 | 1074.964 | -2728.034
| 8199.984 | 0 | 0 | 7358.904 | 1074.964 | -2728.034
| 8299.983 | 0 | 0 | 7458.903 | 1074.964 | -2728.034
| 8328.08 | 0 | 0 | 7487 | 1074.964 | -2728.034
| 8891.93 | 0 | 0 | 8052 | 1339.374 | -2611.378

## Sheet1 (hidden)
Nichols Federal 0994-24-21E
Nichols 0994-24-21W
Nichols 0994-24-20W
Nichols Federal 0994-24-20E
Nichols Federal 0994-24-19E
Nichols 0994-24-19W
Nichols 0994-24-18W
Nichols Federal 0994-24-18E
Nichols Federal 0994-24-17E
Nichols 0994-24-17W
Nichols 0994-24-16E
Nichols 0994-24-15E
Nichols 0994-24-16W
Nichols 0994-24-13E
Nichols 0994-24-12E
Nichols 0994-24-12W
Nichols 0994-24-11W
Nichols 0994-24-11E
Nichols 0994-24-10E
Nichols 0994-24-10W

## Lookup (hidden)
North Reference | RetunValue | Grid Type | ReturnValue | Deviation Indicator | ReturnValue
| 2 |  | 0 |  | 2
True |  | SPCS-Colorado Central-NAD27 |  | Directional
Grid |  | SPCS-Colorado Central-NAD83 |  | High Angle
|  | SPCS-Colorado North-NAD27 |  | Horizontal
SPCS-Colorado North-NAD83
SPCS-Colorado South-NAD27
SPCS-Colorado South-NAD83
UTM-Zone 12 NAD27
UTM-Zone 12 NAD83
UTM-Zone 13 NAD27
UTM-Zone 13 NAD83