## Data
Header Information | measured depth (ft) | inclination (°) | azimuth (°) | true vertical depth (ft) | northing +N/-S (ft) | easting +E/-W (ft)
Operator Name | 0 | 0 | 0 | 0 | 0 | 0
Vanguard Operating, LLC | 100 | 0 | 0 | 100 | 0 | 0
Operator Number | 200 | 0 | 0 | 200 | 0 | 0
10531 | 300 | 0 | 0 | 300 | 0 | 0
Well Name and Number | 400 | 0 | 0 | 400 | 0 | 0
Federal 34D-33-691 | 500 | 0 | 0 | 500 | 0 | 0
API Number (if available) | 600 | 0 | 0 | 600 | 0 | 0
05-045-20905 | 700 | 0 | 0 | 700 | 0 | 0
Location: QQ SEC TWP RGE | 800 | 0 | 0 | 800 | 0 | 0
SE1/4 SW1/4 Sec 33 T6S R91W | 900 | 0 | 0 | 900 | 0 | 0
Citing Type: Planned or Actual | 1000 | 0 | 0 | 1000 | 0 | 0
Planned | 1100 | 3.5 | 69.461 | 1099.94 | 1.07 | 2.86
Deviation Indicator | 1200 | 7 | 69.461 | 1199.5 | 4.28 | 11.43
Directional | 1300 | 10.5 | 69.461 | 1298.32 | 9.62 | 25.67
North Reference | 1400 | 14 | 69.461 | 1396.03 | 17.06 | 45.54
True | 1500 | 17.5 | 69.461 | 1492.26 | 26.58 | 70.95
Grid Type | 1512.22 | 17.928 | 69.461 | 1503.9 | 27.89 | 74.43
#VALUE! | 1600 | 17.928 | 69.461 | 1587.42 | 37.37 | 99.73
| 1700 | 17.928 | 69.461 | 1682.57 | 48.17 | 128.56
| 1800 | 17.928 | 69.461 | 1777.71 | 58.97 | 157.38
| 1900 | 17.928 | 69.461 | 1872.85 | 69.76 | 186.21
| 2000 | 17.928 | 69.461 | 1968 | 80.56 | 215.03
| 2100 | 17.928 | 69.461 | 2063.14 | 91.36 | 243.86
| 2200 | 17.928 | 69.461 | 2158.29 | 102.16 | 272.68
| 2300 | 17.928 | 69.461 | 2253.43 | 112.96 | 301.51
| 2400 | 17.928 | 69.461 | 2348.58 | 123.76 | 330.33
| 2500 | 17.928 | 69.461 | 2443.72 | 134.56 | 359.16
| 2600 | 17.928 | 69.461 | 2538.87 | 145.36 | 387.98
| 2700 | 17.928 | 69.461 | 2634.01 | 156.16 | 416.81
| 2800 | 17.928 | 69.461 | 2729.16 | 166.96 | 445.63
| 2900 | 17.928 | 69.461 | 2824.3 | 177.76 | 474.46
| 3000 | 17.928 | 69.461 | 2919.45 | 188.56 | 503.28
| 3100 | 17.928 | 69.461 | 3014.59 | 199.36 | 532.11
| 3200 | 17.928 | 69.461 | 3109.73 | 210.16 | 560.93
| 3300 | 17.928 | 69.461 | 3204.88 | 220.96 | 589.76
| 3400 | 17.928 | 69.461 | 3300.02 | 231.76 | 618.58
| 3500 | 17.928 | 69.461 | 3395.17 | 242.56 | 647.41
| 3600 | 17.928 | 69.461 | 3490.31 | 253.36 | 676.23
| 3700 | 17.928 | 69.461 | 3585.46 | 264.15 | 705.06
| 3800 | 17.928 | 69.461 | 3680.6 | 274.95 | 733.88
| 3900 | 17.928 | 69.461 | 3775.75 | 285.75 | 762.71
| 4000 | 17.928 | 69.461 | 3870.89 | 296.55 | 791.53
| 4100 | 17.928 | 69.461 | 3966.04 | 307.35 | 820.36
| 4200 | 17.928 | 69.461 | 4061.18 | 318.15 | 849.18
| 4300 | 17.928 | 69.461 | 4156.33 | 328.95 | 878.01
| 4400 | 17.928 | 69.461 | 4251.47 | 339.75 | 906.83
| 4418.32 | 17.928 | 69.461 | 4268.9 | 341.73 | 912.11
| 4500 | 15.069 | 69.461 | 4347.21 | 349.87 | 933.83
| 4600 | 11.569 | 69.461 | 4444.5 | 357.95 | 955.4
| 4700 | 8.069 | 69.461 | 4543.02 | 363.93 | 971.37
| 4800 | 4.569 | 69.461 | 4642.4 | 367.79 | 981.67
| 4900 | 1.069 | 69.461 | 4742.27 | 369.52 | 986.28
| 4930.54 | 0 | 0 | 4772.8 | 369.62 | 986.54
| 5000 | 0 | 0 | 4842.26 | 369.62 | 986.54
| 5100 | 0 | 0 | 4942.26 | 369.62 | 986.54
| 5200 | 0 | 0 | 5042.26 | 369.62 | 986.54
| 5300 | 0 | 0 | 5142.26 | 369.62 | 986.54
| 5400 | 0 | 0 | 5242.26 | 369.62 | 986.54
| 5500 | 0 | 0 | 5342.26 | 369.62 | 986.54
| 5600 | 0 | 0 | 5442.26 | 369.62 | 986.54
| 5700 | 0 | 0 | 5542.26 | 369.62 | 986.54
| 5800 | 0 | 0 | 5642.26 | 369.62 | 986.54
| 5900 | 0 | 0 | 5742.26 | 369.62 | 986.54
| 6000 | 0 | 0 | 5842.26 | 369.62 | 986.54
| 6100 | 0 | 0 | 5942.26 | 369.62 | 986.54
| 6200 | 0 | 0 | 6042.26 | 369.62 | 986.54
| 6300 | 0 | 0 | 6142.26 | 369.62 | 986.54
| 6400 | 0 | 0 | 6242.26 | 369.62 | 986.54
| 6500 | 0 | 0 | 6342.26 | 369.62 | 986.54
| 6600 | 0 | 0 | 6442.26 | 369.62 | 986.54
| 6700 | 0 | 0 | 6542.26 | 369.62 | 986.54
| 6800 | 0 | 0 | 6642.26 | 369.62 | 986.54
| 6900 | 0 | 0 | 6742.26 | 369.62 | 986.54
| 7000 | 0 | 0 | 6842.26 | 369.62 | 986.54
| 7100 | 0 | 0 | 6942.26 | 369.62 | 986.54
| 7200 | 0 | 0 | 7042.26 | 369.62 | 986.54
| 7300 | 0 | 0 | 7142.26 | 369.62 | 986.54
| 7400 | 0 | 0 | 7242.26 | 369.62 | 986.54
| 7500 | 0 | 0 | 7342.26 | 369.62 | 986.54
| 7600 | 0 | 0 | 7442.26 | 369.62 | 986.54
| 7700 | 0 | 0 | 7542.26 | 369.62 | 986.54
| 7800 | 0 | 0 | 7642.26 | 369.62 | 986.54
| 7832.44 | 0 | 0 | 7674.7 | 369.62 | 986.54

## Lookup (hidden)
North Reference | RetunValue | Grid Type | ReturnValue | Deviation Indicator | ReturnValue
| 2 |  | 0 |  | 2
True |  | SPCS-Colorado Central-NAD27 |  | Directional
Grid |  | SPCS-Colorado Central-NAD83 |  | High Angle
|  | SPCS-Colorado North-NAD27 |  | Horizontal
SPCS-Colorado North-NAD83
SPCS-Colorado South-NAD27
SPCS-Colorado South-NAD83
UTM-Zone 12 NAD27
UTM-Zone 12 NAD83
UTM-Zone 13 NAD27
UTM-Zone 13 NAD83