## Data
Header Information | measured depth (ft) | inclination (°) | azimuth (°) | true vertical depth (ft) | northing +N/-S (ft) | easting +E/-W (ft)
Operator Name | 0 | 0 | 0 | 0 | 0 | 0
Vanguard Operating, LLC | 100 | 0 | 0 | 100 | 0 | 0
Operator Number | 200 | 0 | 0 | 200 | 0 | 0
10531 | 300 | 0 | 0 | 300 | 0 | 0
Well Name and Number | 400 | 0 | 0 | 400 | 0 | 0
Federal 34B-33-691 | 500 | 0 | 0 | 500 | 0 | 0
API Number (if available) | 600 | 0 | 0 | 600 | 0 | 0
05-045-20906 | 700 | 0 | 0 | 700 | 0 | 0
Location: QQ SEC TWP RGE | 800 | 0 | 0 | 800 | 0 | 0
SE1/4 SW1/4 Sec 33 T6S R91W | 900 | 0 | 0 | 900 | 0 | 0
Citing Type: Planned or Actual | 1000 | 0 | 0 | 1000 | 0 | 0
Planned | 1100 | 3.5 | 106.47 | 1099.94 | -0.87 | 2.93
Deviation Indicator | 1200 | 7 | 106.47 | 1199.5 | -3.46 | 11.7
Directional | 1300 | 10.5 | 106.47 | 1298.32 | -7.77 | 26.29
North Reference | 1400 | 14 | 106.47 | 1396.03 | -13.79 | 46.63
True | 1508.72 | 17.805 | 106.47 | 1500.57 | -22.23 | 75.19
Grid Type | 1600 | 17.805 | 106.47 | 1587.48 | -30.14 | 101.96
#VALUE! | 1700 | 17.805 | 106.47 | 1682.69 | -38.81 | 131.28
| 1800 | 17.805 | 106.47 | 1777.9 | -47.48 | 160.61
| 1900 | 17.805 | 106.47 | 1873.11 | -56.15 | 189.93
| 2000 | 17.805 | 106.47 | 1968.32 | -64.82 | 219.25
| 2100 | 17.805 | 106.47 | 2063.53 | -73.49 | 248.58
| 2200 | 17.805 | 106.47 | 2158.74 | -82.16 | 277.9
| 2300 | 17.805 | 106.47 | 2253.95 | -90.83 | 307.22
| 2400 | 17.805 | 106.47 | 2349.16 | -99.5 | 336.55
| 2500 | 17.805 | 106.47 | 2444.37 | -108.17 | 365.87
| 2600 | 17.805 | 106.47 | 2539.58 | -116.83 | 395.19
| 2700 | 17.805 | 106.47 | 2634.79 | -125.5 | 424.52
| 2800 | 17.805 | 106.47 | 2730 | -134.17 | 453.84
| 2900 | 17.805 | 106.47 | 2825.21 | -142.84 | 483.16
| 3000 | 17.805 | 106.47 | 2920.42 | -151.51 | 512.49
| 3100 | 17.805 | 106.47 | 3015.63 | -160.18 | 541.81
| 3200 | 17.805 | 106.47 | 3110.84 | -168.85 | 571.13
| 3300 | 17.805 | 106.47 | 3206.05 | -177.52 | 600.46
| 3400 | 17.805 | 106.47 | 3301.26 | -186.19 | 629.78
| 3500 | 17.805 | 106.47 | 3396.47 | -194.86 | 659.1
| 3600 | 17.805 | 106.47 | 3491.68 | -203.53 | 688.43
| 3700 | 17.805 | 106.47 | 3586.89 | -212.2 | 717.75
| 3800 | 17.805 | 106.47 | 3682.1 | -220.86 | 747.07
| 3900 | 17.805 | 106.47 | 3777.32 | -229.53 | 776.39
| 4000 | 17.805 | 106.47 | 3872.53 | -238.2 | 805.72
| 4100 | 17.805 | 106.47 | 3967.74 | -246.87 | 835.04
| 4200 | 17.805 | 106.47 | 4062.95 | -255.54 | 864.36
| 4300 | 17.805 | 106.47 | 4158.16 | -264.21 | 893.69
| 4382.74 | 17.805 | 106.47 | 4236.93 | -271.38 | 917.95
| 4400 | 17.201 | 106.47 | 4253.39 | -272.85 | 922.93
| 4500 | 13.701 | 106.47 | 4349.76 | -280.41 | 948.47
| 4600 | 10.201 | 106.47 | 4447.58 | -286.28 | 968.33
| 4700 | 6.701 | 106.47 | 4546.48 | -290.44 | 982.42
| 4800 | 3.201 | 106.47 | 4646.09 | -292.89 | 990.69
| 4891.46 | 0 | 0 | 4737.5 | -293.61 | 993.14
| 4900 | 0 | 0 | 4746.04 | -293.61 | 993.14
| 5000 | 0 | 0 | 4846.04 | -293.61 | 993.14
| 5100 | 0 | 0 | 4946.04 | -293.61 | 993.14
| 5200 | 0 | 0 | 5046.04 | -293.61 | 993.14
| 5300 | 0 | 0 | 5146.04 | -293.61 | 993.14
| 5400 | 0 | 0 | 5246.04 | -293.61 | 993.14
| 5500 | 0 | 0 | 5346.04 | -293.61 | 993.14
| 5600 | 0 | 0 | 5446.04 | -293.61 | 993.14
| 5700 | 0 | 0 | 5546.04 | -293.61 | 993.14
| 5800 | 0 | 0 | 5646.04 | -293.61 | 993.14
| 5900 | 0 | 0 | 5746.04 | -293.61 | 993.14
| 6000 | 0 | 0 | 5846.04 | -293.61 | 993.14
| 6100 | 0 | 0 | 5946.04 | -293.61 | 993.14
| 6200 | 0 | 0 | 6046.04 | -293.61 | 993.14
| 6300 | 0 | 0 | 6146.04 | -293.61 | 993.14
| 6400 | 0 | 0 | 6246.04 | -293.61 | 993.14
| 6500 | 0 | 0 | 6346.04 | -293.61 | 993.14
| 6600 | 0 | 0 | 6446.04 | -293.61 | 993.14
| 6700 | 0 | 0 | 6546.04 | -293.61 | 993.14
| 6800 | 0 | 0 | 6646.04 | -293.61 | 993.14
| 6900 | 0 | 0 | 6746.04 | -293.61 | 993.14
| 7000 | 0 | 0 | 6846.04 | -293.61 | 993.14
| 7100 | 0 | 0 | 6946.04 | -293.61 | 993.14
| 7200 | 0 | 0 | 7046.04 | -293.61 | 993.14
| 7300 | 0 | 0 | 7146.04 | -293.61 | 993.14
| 7400 | 0 | 0 | 7246.04 | -293.61 | 993.14
| 7500 | 0 | 0 | 7346.04 | -293.61 | 993.14
| 7600 | 0 | 0 | 7446.04 | -293.61 | 993.14
| 7700 | 0 | 0 | 7546.04 | -293.61 | 993.14
| 7807.46 | 0 | 0 | 7653.5 | -293.61 | 993.14

## Lookup (hidden)
North Reference | RetunValue | Grid Type | ReturnValue | Deviation Indicator | ReturnValue
| 2 |  | 0 |  | 2
True |  | SPCS-Colorado Central-NAD27 |  | Directional
Grid |  | SPCS-Colorado Central-NAD83 |  | High Angle
|  | SPCS-Colorado North-NAD27 |  | Horizontal
SPCS-Colorado North-NAD83
SPCS-Colorado South-NAD27
SPCS-Colorado South-NAD83
UTM-Zone 12 NAD27
UTM-Zone 12 NAD83
UTM-Zone 13 NAD27
UTM-Zone 13 NAD83