## Data
Header Information | measured depth (ft) | inclination (°) | azimuth (°) | true vertical depth (ft) | northing +N/-S (ft) | easting +E/-W (ft)
Operator Name | 200 | 0 | 0 | 200 | 0 | 0 | Gunderson 0994-13-04W
Laramie Energy, LLC. | 299.999 | 3 | 284.754 | 299.954 | 0.667 | -2.531 | Gunderson 0994-13-05W
Operator Number | 399.999 | 6 | 284.754 | 399.634 | 2.665 | -10.117 | Gunderson 0994-13-07W
10433 | 499.999 | 9 | 284.754 | 498.767 | 5.988 | -22.738 | Gunderson 0994-13-06W
Well Name and Number | 599.999 | 12 | 284.754 | 597.081 | 10.629 | -40.359 | Gunderson 0994-13-10W
Gunderson 0994-14-12E | 699.999 | 15 | 284.754 | 694.307 | 16.574 | -62.931 | Gunderson 0994-13-11W
API Number (if available) | 799.998 | 18 | 284.754 | 790.177 | 23.806 | -90.392 | Gunderson 0994-13-10E
| 899.998 | 21 | 284.754 | 884.431 | 32.306 | -122.669 | Gunderson 0994-13-12W
Location: QQ SEC TWP RGE | 999.998 | 24 | 284.754 | 976.808 | 42.051 | -159.671 | Gunderson 0994-14-10E
NESW 13 9S 94W | 1099.998 | 27 | 284.754 | 1067.056 | 53.014 | -201.297 | Gunderson 0994-14-11E
Citing Type: Planned or Actual | 1199.998 | 30 | 284.754 | 1154.928 | 65.165 | -247.434 | Gunderson 0994-13-12E
Planned | 1299.997 | 33 | 284.754 | 1240.182 | 78.47 | -297.955 | Gunderson 0994-13-15E
Deviation Indicator | 1353.043 | 34.591 | 284.754 | 1284.262 | 85.984 | -326.487 | Gunderson 0994-14-12E
Directional | 1399.997 | 34.591 | 284.754 | 1322.916 | 92.773 | -352.265 | Gunderson 0994-14-15E
North Reference | 1499.997 | 34.591 | 284.754 | 1405.239 | 107.231 | -407.165 | Gunderson 0994-13-16E
True | 1599.997 | 34.591 | 284.754 | 1487.561 | 121.69 | -462.064 | Gunderson 0994-13-17E
Grid Type | 1699.997 | 34.591 | 284.754 | 1569.883 | 136.148 | -516.964 | Gunderson 0994-14-16E
#VALUE! | 1799.996 | 34.591 | 284.754 | 1652.205 | 150.607 | -571.864 | Gunderson 0994-14-17E
| 1899.996 | 34.591 | 284.754 | 1734.527 | 165.065 | -626.764 | Gunderson 0994-13-15W
| 1999.996 | 34.591 | 284.754 | 1816.849 | 179.524 | -681.663 | Gunderson 0994-13-17W
| 2099.996 | 34.591 | 284.754 | 1899.171 | 193.982 | -736.563 | Gunderson 0994-13-16W
| 2199.996 | 34.591 | 284.754 | 1981.493 | 208.441 | -791.463
| 2299.995 | 34.591 | 284.754 | 2063.815 | 222.899 | -846.363
| 2399.995 | 34.591 | 284.754 | 2146.138 | 237.358 | -901.262
| 2499.995 | 34.591 | 284.754 | 2228.46 | 251.816 | -956.162
| 2599.995 | 34.591 | 284.754 | 2310.782 | 266.275 | -1011.062
| 2699.995 | 34.591 | 284.754 | 2393.104 | 280.733 | -1065.962
| 2799.994 | 34.591 | 284.754 | 2475.426 | 295.191 | -1120.861
| 2899.994 | 34.591 | 284.754 | 2557.748 | 309.65 | -1175.761
| 2999.994 | 34.591 | 284.754 | 2640.07 | 324.108 | -1230.661
| 3099.994 | 34.591 | 284.754 | 2722.392 | 338.567 | -1285.561
| 3199.994 | 34.591 | 284.754 | 2804.714 | 353.025 | -1340.46
| 3299.993 | 34.591 | 284.754 | 2887.037 | 367.484 | -1395.36
| 3399.993 | 34.591 | 284.754 | 2969.359 | 381.942 | -1450.26
| 3499.993 | 34.591 | 284.754 | 3051.681 | 396.401 | -1505.16
| 3599.993 | 34.591 | 284.754 | 3134.003 | 410.859 | -1560.059
| 3699.993 | 34.591 | 284.754 | 3216.325 | 425.318 | -1614.959
| 3799.992 | 34.591 | 284.754 | 3298.647 | 439.776 | -1669.859
| 3899.992 | 34.591 | 284.754 | 3380.969 | 454.235 | -1724.759
| 3999.992 | 34.591 | 284.754 | 3463.291 | 468.693 | -1779.658
| 4099.992 | 34.591 | 284.754 | 3545.614 | 483.152 | -1834.558
| 4199.992 | 34.591 | 284.754 | 3627.936 | 497.61 | -1889.458
| 4299.991 | 34.591 | 284.754 | 3710.258 | 512.068 | -1944.358
| 4399.991 | 34.591 | 284.754 | 3792.58 | 526.527 | -1999.257
| 4499.991 | 34.591 | 284.754 | 3874.902 | 540.985 | -2054.157
| 4599.991 | 34.591 | 284.754 | 3957.224 | 555.444 | -2109.057
| 4699.991 | 34.591 | 284.754 | 4039.546 | 569.902 | -2163.957
| 4799.99 | 34.591 | 284.754 | 4121.868 | 584.361 | -2218.856
| 4899.99 | 34.591 | 284.754 | 4204.19 | 598.819 | -2273.756
| 4999.99 | 34.591 | 284.754 | 4286.513 | 613.278 | -2328.656
| 5099.99 | 34.591 | 284.754 | 4368.835 | 627.736 | -2383.556
| 5199.99 | 34.591 | 284.754 | 4451.157 | 642.195 | -2438.455
| 5299.989 | 34.591 | 284.754 | 4533.479 | 656.653 | -2493.355
| 5311.236 | 34.591 | 284.754 | 4542.738 | 658.279 | -2499.53
| 5399.989 | 31.929 | 284.754 | 4616.945 | 670.675 | -2546.596
| 5499.989 | 28.929 | 284.754 | 4703.161 | 683.572 | -2595.567
| 5599.989 | 25.929 | 284.754 | 4791.909 | 695.302 | -2640.107
| 5699.989 | 22.929 | 284.754 | 4882.946 | 705.833 | -2680.095
| 5799.988 | 19.929 | 284.754 | 4976.023 | 715.137 | -2715.42
| 5899.988 | 16.929 | 284.754 | 5070.884 | 723.187 | -2745.987
| 5999.988 | 13.929 | 284.754 | 5167.269 | 729.961 | -2771.711
| 6099.988 | 10.929 | 284.754 | 5264.914 | 735.442 | -2792.521
| 6199.988 | 7.929 | 284.754 | 5363.551 | 739.614 | -2808.361
| 6299.987 | 4.929 | 284.754 | 5462.911 | 742.465 | -2819.188
| 6399.987 | 1.929 | 284.754 | 5562.72 | 743.988 | -2824.97
| 6464.279 | 0 | 0 | 5627 | 744.263 | -2826.017
| 6499.987 | 0 | 0 | 5662.708 | 744.263 | -2826.017
| 6599.987 | 0 | 0 | 5762.708 | 744.263 | -2826.017
| 6699.987 | 0 | 0 | 5862.708 | 744.263 | -2826.017
| 6799.986 | 0 | 0 | 5962.707 | 744.263 | -2826.017
| 6899.986 | 0 | 0 | 6062.707 | 744.263 | -2826.017
| 6999.986 | 0 | 0 | 6162.707 | 744.263 | -2826.017
| 7099.986 | 0 | 0 | 6262.707 | 744.263 | -2826.017
| 7199.986 | 0 | 0 | 6362.707 | 744.263 | -2826.017
| 7299.985 | 0 | 0 | 6462.706 | 744.263 | -2826.017
| 7399.985 | 0 | 0 | 6562.706 | 744.263 | -2826.017
| 7499.985 | 0 | 0 | 6662.706 | 744.263 | -2826.017
| 7599.985 | 0 | 0 | 6762.706 | 744.263 | -2826.017
| 7699.985 | 0 | 0 | 6862.706 | 744.263 | -2826.017
| 7799.984 | 0 | 0 | 6962.705 | 744.263 | -2826.017
| 7899.984 | 0 | 0 | 7062.705 | 744.263 | -2826.017
| 7999.984 | 0 | 0 | 7162.705 | 744.263 | -2826.017
| 8099.984 | 0 | 0 | 7262.705 | 744.263 | -2826.017
| 8199.984 | 0 | 0 | 7362.705 | 744.263 | -2826.017
| 8299.983 | 0 | 0 | 7462.704 | 744.263 | -2826.017
| 8314.279 | 0 | 0 | 7477 | 744.263 | -2826.017
| 8891.93 | 0 | 0 | 8052 | 1339.374 | -2611.378

## Sheet1 (hidden)
Nichols Federal 0994-24-21E
Nichols 0994-24-21W
Nichols 0994-24-20W
Nichols Federal 0994-24-20E
Nichols Federal 0994-24-19E
Nichols 0994-24-19W
Nichols 0994-24-18W
Nichols Federal 0994-24-18E
Nichols Federal 0994-24-17E
Nichols 0994-24-17W
Nichols 0994-24-16E
Nichols 0994-24-15E
Nichols 0994-24-16W
Nichols 0994-24-13E
Nichols 0994-24-12E
Nichols 0994-24-12W
Nichols 0994-24-11W
Nichols 0994-24-11E
Nichols 0994-24-10E
Nichols 0994-24-10W

## Lookup (hidden)
North Reference | RetunValue | Grid Type | ReturnValue | Deviation Indicator | ReturnValue
| 2 |  | 0 |  | 2
True |  | SPCS-Colorado Central-NAD27 |  | Directional
Grid |  | SPCS-Colorado Central-NAD83 |  | High Angle
|  | SPCS-Colorado North-NAD27 |  | Horizontal
SPCS-Colorado North-NAD83
SPCS-Colorado South-NAD27
SPCS-Colorado South-NAD83
UTM-Zone 12 NAD27
UTM-Zone 12 NAD83
UTM-Zone 13 NAD27
UTM-Zone 13 NAD83