## Data
Header Information | measured depth (ft) | inclination (°) | azimuth (°) | true vertical depth (ft) | northing +N/-S (ft) | easting +E/-W (ft)
Operator Name | 0 | 0 | 0 | 0 | 0 | 0
Vanguard Operating, LLC | 100 | 0 | 0 | 100 | 0 | 0
Operator Number | 200 | 0 | 0 | 200 | 0 | 0
10531 | 300 | 3.5 | 123.595 | 299.94 | -1.69 | 2.54
Well Name and Number | 400 | 7 | 123.595 | 399.5 | -6.75 | 10.16
CSF 41B-4-791 | 500 | 10.5 | 123.595 | 498.32 | -15.17 | 22.83
API Number (if available) | 600 | 14 | 123.595 | 596.03 | -26.91 | 40.5
05-045-23497 | 700 | 17.5 | 123.595 | 692.26 | -41.92 | 63.11
Location: QQ SEC TWP RGE | 800 | 21 | 123.595 | 786.66 | -60.16 | 90.57
SE1/4 SW1/4 Sec 33 T6S R91W | 900 | 24.5 | 123.595 | 878.86 | -81.56 | 122.78
Citing Type: Planned or Actual | 1000 | 28 | 123.595 | 968.54 | -106.03 | 159.61
Planned | 1100 | 31.5 | 123.595 | 1055.34 | -133.48 | 200.94
Deviation Indicator | 1200 | 35 | 123.595 | 1138.96 | -163.81 | 246.6
Directional | 1300 | 38.5 | 123.595 | 1219.07 | -196.91 | 296.43
North Reference | 1346.71 | 40.135 | 123.595 | 1255.21 | -213.29 | 321.09
True | 1400 | 40.135 | 123.595 | 1295.95 | -232.29 | 349.7
Grid Type | 1500 | 40.135 | 123.595 | 1372.4 | -267.96 | 403.39
#VALUE! | 1600 | 40.135 | 123.595 | 1448.85 | -303.63 | 457.08
| 1700 | 40.135 | 123.595 | 1525.31 | -339.29 | 510.78
| 1800 | 40.135 | 123.595 | 1601.76 | -374.96 | 564.47
| 1900 | 40.135 | 123.595 | 1678.21 | -410.63 | 618.16
| 2000 | 40.135 | 123.595 | 1754.66 | -446.29 | 671.85
| 2100 | 40.135 | 123.595 | 1831.12 | -481.96 | 725.54
| 2200 | 40.135 | 123.595 | 1907.57 | -517.63 | 779.24
| 2300 | 40.135 | 123.595 | 1984.02 | -553.29 | 832.93
| 2400 | 40.135 | 123.595 | 2060.48 | -588.96 | 886.62
| 2500 | 40.135 | 123.595 | 2136.93 | -624.62 | 940.31
| 2600 | 40.135 | 123.595 | 2213.38 | -660.29 | 994.01
| 2700 | 40.135 | 123.595 | 2289.83 | -695.96 | 1047.7
| 2800 | 40.135 | 123.595 | 2366.29 | -731.62 | 1101.39
| 2900 | 40.135 | 123.595 | 2442.74 | -767.29 | 1155.08
| 3000 | 40.135 | 123.595 | 2519.19 | -802.96 | 1208.78
| 3100 | 40.135 | 123.595 | 2595.65 | -838.62 | 1262.47
| 3200 | 40.135 | 123.595 | 2672.1 | -874.29 | 1316.16
| 3300 | 40.135 | 123.595 | 2748.55 | -909.96 | 1369.85
| 3400 | 40.135 | 123.595 | 2825 | -945.62 | 1423.55
| 3500 | 40.135 | 123.595 | 2901.46 | -981.29 | 1477.24
| 3600 | 40.135 | 123.595 | 2977.91 | -1016.95 | 1530.93
| 3700 | 40.135 | 123.595 | 3054.36 | -1052.62 | 1584.62
| 3800 | 40.135 | 123.595 | 3130.82 | -1088.29 | 1638.32
| 3900 | 40.135 | 123.595 | 3207.27 | -1123.95 | 1692.01
| 4000 | 40.135 | 123.595 | 3283.72 | -1159.62 | 1745.7
| 4100 | 40.135 | 123.595 | 3360.17 | -1195.29 | 1799.39
| 4200 | 40.135 | 123.595 | 3436.63 | -1230.95 | 1853.09
| 4300 | 40.135 | 123.595 | 3513.08 | -1266.62 | 1906.78
| 4400 | 40.135 | 123.595 | 3589.53 | -1302.28 | 1960.47
| 4479.6 | 40.135 | 123.595 | 3650.39 | -1330.68 | 2003.21
| 4500 | 39.421 | 123.595 | 3666.07 | -1337.9 | 2014.08
| 4600 | 35.921 | 123.595 | 3745.21 | -1371.71 | 2064.98
| 4700 | 32.421 | 123.595 | 3827.93 | -1402.78 | 2111.76
| 4800 | 28.921 | 123.595 | 3913.93 | -1431 | 2154.24
| 4900 | 25.421 | 123.595 | 4002.88 | -1456.26 | 2192.27
| 5000 | 21.921 | 123.595 | 4094.45 | -1478.48 | 2225.71
| 5100 | 18.421 | 123.595 | 4188.3 | -1497.55 | 2254.43
| 5200 | 14.921 | 123.595 | 4284.09 | -1513.42 | 2278.32
| 5300 | 11.421 | 123.595 | 4381.44 | -1526.03 | 2297.3
| 5400 | 7.921 | 123.595 | 4480 | -1535.32 | 2311.29
| 5500 | 4.421 | 123.595 | 4579.41 | -1541.27 | 2320.24
| 5600 | 0.921 | 123.595 | 4679.29 | -1543.85 | 2324.12
| 5626.32 | 0 | 0 | 4705.6 | -1543.97 | 2324.3
| 5700 | 0 | 0 | 4779.28 | -1543.97 | 2324.3
| 5800 | 0 | 0 | 4879.28 | -1543.97 | 2324.3
| 5900 | 0 | 0 | 4979.28 | -1543.97 | 2324.3
| 6000 | 0 | 0 | 5079.28 | -1543.97 | 2324.3
| 6100 | 0 | 0 | 5179.28 | -1543.97 | 2324.3
| 6200 | 0 | 0 | 5279.28 | -1543.97 | 2324.3
| 6300 | 0 | 0 | 5379.28 | -1543.97 | 2324.3
| 6400 | 0 | 0 | 5479.28 | -1543.97 | 2324.3
| 6500 | 0 | 0 | 5579.28 | -1543.97 | 2324.3
| 6600 | 0 | 0 | 5679.28 | -1543.97 | 2324.3
| 6700 | 0 | 0 | 5779.28 | -1543.97 | 2324.3
| 6800 | 0 | 0 | 5879.28 | -1543.97 | 2324.3
| 6900 | 0 | 0 | 5979.28 | -1543.97 | 2324.3
| 7000 | 0 | 0 | 6079.28 | -1543.97 | 2324.3
| 7100 | 0 | 0 | 6179.28 | -1543.97 | 2324.3
| 7200 | 0 | 0 | 6279.28 | -1543.97 | 2324.3
| 7300 | 0 | 0 | 6379.28 | -1543.97 | 2324.3
| 7400 | 0 | 0 | 6479.28 | -1543.97 | 2324.3
| 7500 | 0 | 0 | 6579.28 | -1543.97 | 2324.3
| 7600 | 0 | 0 | 6679.28 | -1543.97 | 2324.3
| 7700 | 0 | 0 | 6779.28 | -1543.97 | 2324.3
| 7800 | 0 | 0 | 6879.28 | -1543.97 | 2324.3
| 7900 | 0 | 0 | 6979.28 | -1543.97 | 2324.3
| 8000 | 0 | 0 | 7079.28 | -1543.97 | 2324.3
| 8100 | 0 | 0 | 7179.28 | -1543.97 | 2324.3
| 8200 | 0 | 0 | 7279.28 | -1543.97 | 2324.3
| 8300 | 0 | 0 | 7379.28 | -1543.97 | 2324.3
| 8400 | 0 | 0 | 7479.28 | -1543.97 | 2324.3
| 8500 | 0 | 0 | 7579.28 | -1543.97 | 2324.3
| 8583.22 | 0 | 0 | 7662.5 | -1543.97 | 2324.3

## Lookup (hidden)
North Reference | RetunValue | Grid Type | ReturnValue | Deviation Indicator | ReturnValue
| 2 |  | 0 |  | 2
True |  | SPCS-Colorado Central-NAD27 |  | Directional
Grid |  | SPCS-Colorado Central-NAD83 |  | High Angle
|  | SPCS-Colorado North-NAD27 |  | Horizontal
SPCS-Colorado North-NAD83
SPCS-Colorado South-NAD27
SPCS-Colorado South-NAD83
UTM-Zone 12 NAD27
UTM-Zone 12 NAD83
UTM-Zone 13 NAD27
UTM-Zone 13 NAD83