## Data
Header Information | measured depth (ft) | inclination (°) | azimuth (°) | true vertical depth (ft) | northing +N/-S (ft) | easting +E/-W (ft)
Operator Name | 0 | 0 | 0 | 0 | 0 | 0
Vanguard Operating, LLC | 100 | 0 | 0 | 100 | 0 | 0
Operator Number | 200 | 0 | 0 | 200 | 0 | 0
10531 | 300 | 3.5 | 117.819 | 299.94 | -1.42 | 2.7
Well Name and Number | 400 | 7 | 117.819 | 399.5 | -5.69 | 10.79
CSF 41C-4-791 | 500 | 10.5 | 117.819 | 498.32 | -12.79 | 24.24
API Number (if available) | 600 | 14 | 117.819 | 596.03 | -22.69 | 43.01
05-045-23493 | 700 | 17.5 | 117.819 | 692.26 | -35.36 | 67.01
Location: QQ SEC TWP RGE | 800 | 21 | 117.819 | 786.66 | -50.74 | 96.16
SE1/4 SW1/4 Sec 33 T6S R91W | 900 | 24.5 | 117.819 | 878.86 | -68.79 | 130.36
Citing Type: Planned or Actual | 1000 | 28 | 117.819 | 968.54 | -89.42 | 169.47
Planned | 1100 | 31.5 | 117.819 | 1055.34 | -112.58 | 213.35
Deviation Indicator | 1200 | 35 | 117.819 | 1138.96 | -138.16 | 261.84
Directional | 1264.92 | 37.272 | 117.819 | 1191.39 | -156.03 | 295.69
North Reference | 1300 | 37.272 | 117.819 | 1219.3 | -165.94 | 314.48
True | 1400 | 37.272 | 117.819 | 1298.88 | -194.2 | 368.04
Grid Type | 1500 | 37.272 | 117.819 | 1378.45 | -222.47 | 421.6
#VALUE! | 1600 | 37.272 | 117.819 | 1458.03 | -250.73 | 475.17
| 1700 | 37.272 | 117.819 | 1537.61 | -278.99 | 528.73
| 1800 | 37.272 | 117.819 | 1617.18 | -307.25 | 582.29
| 1900 | 37.272 | 117.819 | 1696.76 | -335.52 | 635.85
| 2000 | 37.272 | 117.819 | 1776.34 | -363.78 | 689.41
| 2100 | 37.272 | 117.819 | 1855.91 | -392.04 | 742.97
| 2200 | 37.272 | 117.819 | 1935.49 | -420.3 | 796.53
| 2300 | 37.272 | 117.819 | 2015.07 | -448.57 | 850.09
| 2400 | 37.272 | 117.819 | 2094.64 | -476.83 | 903.65
| 2500 | 37.272 | 117.819 | 2174.22 | -505.09 | 957.21
| 2600 | 37.272 | 117.819 | 2253.8 | -533.35 | 1010.78
| 2700 | 37.272 | 117.819 | 2333.37 | -561.62 | 1064.34
| 2800 | 37.272 | 117.819 | 2412.95 | -589.88 | 1117.9
| 2900 | 37.272 | 117.819 | 2492.53 | -618.14 | 1171.46
| 3000 | 37.272 | 117.819 | 2572.1 | -646.4 | 1225.02
| 3100 | 37.272 | 117.819 | 2651.68 | -674.66 | 1278.58
| 3200 | 37.272 | 117.819 | 2731.26 | -702.93 | 1332.14
| 3300 | 37.272 | 117.819 | 2810.83 | -731.19 | 1385.7
| 3400 | 37.272 | 117.819 | 2890.41 | -759.45 | 1439.26
| 3500 | 37.272 | 117.819 | 2969.99 | -787.71 | 1492.83
| 3600 | 37.272 | 117.819 | 3049.56 | -815.98 | 1546.39
| 3700 | 37.272 | 117.819 | 3129.14 | -844.24 | 1599.95
| 3800 | 37.272 | 117.819 | 3208.72 | -872.5 | 1653.51
| 3900 | 37.272 | 117.819 | 3288.29 | -900.76 | 1707.07
| 4000 | 37.272 | 117.819 | 3367.87 | -929.03 | 1760.63
| 4100 | 37.272 | 117.819 | 3447.45 | -957.29 | 1814.19
| 4200 | 37.272 | 117.819 | 3527.02 | -985.55 | 1867.75
| 4300 | 37.272 | 117.819 | 3606.6 | -1013.81 | 1921.31
| 4400 | 37.272 | 117.819 | 3686.18 | -1042.08 | 1974.88
| 4459.61 | 37.272 | 117.819 | 3733.61 | -1058.92 | 2006.8
| 4500 | 35.859 | 117.819 | 3766.05 | -1070.15 | 2028.08
| 4600 | 32.359 | 117.819 | 3848.84 | -1096.32 | 2077.67
| 4700 | 28.859 | 117.819 | 3934.89 | -1120.08 | 2122.7
| 4800 | 25.359 | 117.819 | 4023.89 | -1141.34 | 2162.99
| 4900 | 21.859 | 117.819 | 4115.51 | -1160.03 | 2198.41
| 5000 | 18.359 | 117.819 | 4209.4 | -1176.07 | 2228.81
| 5100 | 14.859 | 117.819 | 4305.21 | -1189.41 | 2254.08
| 5200 | 11.359 | 117.819 | 4402.59 | -1199.99 | 2274.14
| 5300 | 7.859 | 117.819 | 4501.17 | -1207.78 | 2288.9
| 5400 | 4.359 | 117.819 | 4600.59 | -1212.74 | 2298.31
| 5500 | 0.859 | 117.819 | 4700.47 | -1214.87 | 2302.33
| 5524.53 | 0 | 0 | 4725 | -1214.95 | 2302.5
| 5600 | 0 | 0 | 4800.47 | -1214.95 | 2302.5
| 5700 | 0 | 0 | 4900.47 | -1214.95 | 2302.5
| 5800 | 0 | 0 | 5000.47 | -1214.95 | 2302.5
| 5900 | 0 | 0 | 5100.47 | -1214.95 | 2302.5
| 6000 | 0 | 0 | 5200.47 | -1214.95 | 2302.5
| 6100 | 0 | 0 | 5300.47 | -1214.95 | 2302.5
| 6200 | 0 | 0 | 5400.47 | -1214.95 | 2302.5
| 6300 | 0 | 0 | 5500.47 | -1214.95 | 2302.5
| 6400 | 0 | 0 | 5600.47 | -1214.95 | 2302.5
| 6500 | 0 | 0 | 5700.47 | -1214.95 | 2302.5
| 6600 | 0 | 0 | 5800.47 | -1214.95 | 2302.5
| 6700 | 0 | 0 | 5900.47 | -1214.95 | 2302.5
| 6800 | 0 | 0 | 6000.47 | -1214.95 | 2302.5
| 6900 | 0 | 0 | 6100.47 | -1214.95 | 2302.5
| 7000 | 0 | 0 | 6200.47 | -1214.95 | 2302.5
| 7100 | 0 | 0 | 6300.47 | -1214.95 | 2302.5
| 7200 | 0 | 0 | 6400.47 | -1214.95 | 2302.5
| 7300 | 0 | 0 | 6500.47 | -1214.95 | 2302.5
| 7400 | 0 | 0 | 6600.47 | -1214.95 | 2302.5
| 7500 | 0 | 0 | 6700.47 | -1214.95 | 2302.5
| 7600 | 0 | 0 | 6800.47 | -1214.95 | 2302.5
| 7700 | 0 | 0 | 6900.47 | -1214.95 | 2302.5
| 7800 | 0 | 0 | 7000.47 | -1214.95 | 2302.5
| 7900 | 0 | 0 | 7100.47 | -1214.95 | 2302.5
| 8000 | 0 | 0 | 7200.47 | -1214.95 | 2302.5
| 8100 | 0 | 0 | 7300.47 | -1214.95 | 2302.5
| 8200 | 0 | 0 | 7400.47 | -1214.95 | 2302.5
| 8300 | 0 | 0 | 7500.47 | -1214.95 | 2302.5
| 8400 | 0 | 0 | 7600.47 | -1214.95 | 2302.5
| 8466.43 | 0 | 0 | 7666.9 | -1214.95 | 2302.5

## Lookup (hidden)
North Reference | RetunValue | Grid Type | ReturnValue | Deviation Indicator | ReturnValue
| 2 |  | 0 |  | 2
True |  | SPCS-Colorado Central-NAD27 |  | Directional
Grid |  | SPCS-Colorado Central-NAD83 |  | High Angle
|  | SPCS-Colorado North-NAD27 |  | Horizontal
SPCS-Colorado North-NAD83
SPCS-Colorado South-NAD27
SPCS-Colorado South-NAD83
UTM-Zone 12 NAD27
UTM-Zone 12 NAD83
UTM-Zone 13 NAD27
UTM-Zone 13 NAD83