## Data
Header Information | measured depth (ft) | inclination (°) | azimuth (°) | true vertical depth (ft) | northing +N/-S (ft) | easting +E/-W (ft)
Operator Name | 200 | 0 | 0 | 200 | 0 | 0 | Gunderson 0994-13-04W
Laramie Energy, LLC. | 299.999 | 3 | 264.888 | 299.954 | -0.233 | -2.607 | Gunderson 0994-13-05W
Operator Number | 399.999 | 6 | 264.888 | 399.634 | -0.932 | -10.421 | Gunderson 0994-13-07W
10433 | 499.999 | 9 | 264.888 | 498.767 | -2.095 | -23.42 | Gunderson 0994-13-06W
Well Name and Number | 599.999 | 12 | 264.888 | 597.081 | -3.719 | -41.569 | Gunderson 0994-13-10W
Gunderson 0994-14-16E | 699.999 | 15 | 264.888 | 694.307 | -5.799 | -64.818 | Gunderson 0994-13-11W
API Number (if available) | 799.998 | 18 | 264.888 | 790.177 | -8.329 | -93.103 | Gunderson 0994-13-10E
| 899.998 | 21 | 264.888 | 884.431 | -11.303 | -126.347 | Gunderson 0994-13-12W
Location: QQ SEC TWP RGE | 999.998 | 24 | 264.888 | 976.808 | -14.713 | -164.458 | Gunderson 0994-14-10E
NESW 13 9S 94W | 1099.998 | 27 | 264.888 | 1067.056 | -18.549 | -207.333 | Gunderson 0994-14-11E
Citing Type: Planned or Actual | 1199.998 | 30 | 264.888 | 1154.928 | -22.8 | -254.854 | Gunderson 0994-13-12E
Planned | 1299.997 | 33 | 264.888 | 1240.182 | -27.456 | -306.889 | Gunderson 0994-13-15E
Deviation Indicator | 1334.659 | 34.04 | 264.888 | 1269.079 | -29.161 | -325.954 | Gunderson 0994-14-12E
Directional | 1399.997 | 34.04 | 264.888 | 1323.221 | -32.42 | -362.383 | Gunderson 0994-14-15E
North Reference | 1499.997 | 34.04 | 264.888 | 1406.086 | -37.408 | -418.137 | Gunderson 0994-13-16E
True | 1599.997 | 34.04 | 264.888 | 1488.95 | -42.396 | -473.891 | Gunderson 0994-13-17E
Grid Type | 1699.997 | 34.04 | 264.888 | 1571.815 | -47.384 | -529.645 | Gunderson 0994-14-16E
#VALUE! | 1799.996 | 34.04 | 264.888 | 1654.68 | -52.372 | -585.399 | Gunderson 0994-14-17E
| 1899.996 | 34.04 | 264.888 | 1737.545 | -57.36 | -641.153 | Gunderson 0994-13-15W
| 1999.996 | 34.04 | 264.888 | 1820.409 | -62.348 | -696.907 | Gunderson 0994-13-17W
| 2099.996 | 34.04 | 264.888 | 1903.274 | -67.336 | -752.661 | Gunderson 0994-13-16W
| 2199.996 | 34.04 | 264.888 | 1986.139 | -72.324 | -808.415
| 2299.995 | 34.04 | 264.888 | 2069.004 | -77.312 | -864.169
| 2399.995 | 34.04 | 264.888 | 2151.868 | -82.3 | -919.923
| 2499.995 | 34.04 | 264.888 | 2234.733 | -87.288 | -975.677
| 2599.995 | 34.04 | 264.888 | 2317.598 | -92.276 | -1031.431
| 2699.995 | 34.04 | 264.888 | 2400.463 | -97.264 | -1087.185
| 2799.994 | 34.04 | 264.888 | 2483.327 | -102.252 | -1142.939
| 2899.994 | 34.04 | 264.888 | 2566.192 | -107.24 | -1198.694
| 2999.994 | 34.04 | 264.888 | 2649.057 | -112.228 | -1254.448
| 3099.994 | 34.04 | 264.888 | 2731.922 | -117.216 | -1310.202
| 3199.994 | 34.04 | 264.888 | 2814.786 | -122.204 | -1365.956
| 3299.993 | 34.04 | 264.888 | 2897.651 | -127.192 | -1421.71
| 3399.993 | 34.04 | 264.888 | 2980.516 | -132.18 | -1477.464
| 3499.993 | 34.04 | 264.888 | 3063.381 | -137.168 | -1533.218
| 3599.993 | 34.04 | 264.888 | 3146.245 | -142.156 | -1588.972
| 3699.993 | 34.04 | 264.888 | 3229.11 | -147.144 | -1644.726
| 3799.992 | 34.04 | 264.888 | 3311.975 | -152.132 | -1700.48
| 3899.992 | 34.04 | 264.888 | 3394.84 | -157.119 | -1756.234
| 3999.992 | 34.04 | 264.888 | 3477.704 | -162.107 | -1811.988
| 4099.992 | 34.04 | 264.888 | 3560.569 | -167.095 | -1867.742
| 4199.992 | 34.04 | 264.888 | 3643.434 | -172.083 | -1923.496
| 4299.991 | 34.04 | 264.888 | 3726.299 | -177.071 | -1979.25
| 4399.991 | 34.04 | 264.888 | 3809.163 | -182.059 | -2035.004
| 4499.991 | 34.04 | 264.888 | 3892.028 | -187.047 | -2090.758
| 4599.991 | 34.04 | 264.888 | 3974.893 | -192.035 | -2146.512
| 4699.991 | 34.04 | 264.888 | 4057.758 | -197.023 | -2202.266
| 4799.99 | 34.04 | 264.888 | 4140.622 | -202.011 | -2258.02
| 4899.99 | 34.04 | 264.888 | 4223.487 | -206.999 | -2313.775
| 4999.99 | 34.04 | 264.888 | 4306.352 | -211.987 | -2369.529
| 5099.99 | 34.04 | 264.888 | 4389.217 | -216.975 | -2425.283
| 5199.99 | 34.04 | 264.888 | 4472.081 | -221.963 | -2481.037
| 5273.41 | 34.04 | 264.888 | 4532.921 | -225.625 | -2521.972
| 5299.989 | 33.242 | 264.888 | 4555.049 | -226.937 | -2536.638
| 5399.989 | 30.242 | 264.888 | 4640.081 | -231.625 | -2589.032
| 5499.989 | 27.242 | 264.888 | 4727.75 | -235.909 | -2636.923
| 5599.989 | 24.242 | 264.888 | 4817.815 | -239.779 | -2680.178
| 5699.989 | 21.242 | 264.888 | 4910.03 | -243.223 | -2718.678
| 5799.988 | 18.242 | 264.888 | 5004.141 | -246.233 | -2752.319
| 5899.988 | 15.242 | 264.888 | 5099.891 | -248.8 | -2781.008
| 5999.988 | 12.242 | 264.888 | 5197.017 | -250.916 | -2804.667
| 6099.988 | 9.242 | 264.888 | 5295.253 | -252.577 | -2823.23
| 6199.988 | 6.242 | 264.888 | 5394.33 | -253.777 | -2836.647
| 6299.987 | 3.242 | 264.888 | 5493.976 | -254.514 | -2844.881
| 6399.987 | 0.242 | 264.888 | 5593.918 | -254.785 | -2847.909
| 6408.069 | 0 | 0 | 5602 | -254.786 | -2847.926
| 6499.987 | 0 | 0 | 5693.918 | -254.786 | -2847.926
| 6599.987 | 0 | 0 | 5793.917 | -254.786 | -2847.926
| 6699.987 | 0 | 0 | 5893.917 | -254.786 | -2847.926
| 6799.986 | 0 | 0 | 5993.917 | -254.786 | -2847.926
| 6899.986 | 0 | 0 | 6093.917 | -254.786 | -2847.926
| 6999.986 | 0 | 0 | 6193.917 | -254.786 | -2847.926
| 7099.986 | 0 | 0 | 6293.916 | -254.786 | -2847.926
| 7199.986 | 0 | 0 | 6393.916 | -254.786 | -2847.926
| 7299.985 | 0 | 0 | 6493.916 | -254.786 | -2847.926
| 7399.985 | 0 | 0 | 6593.916 | -254.786 | -2847.926
| 7499.985 | 0 | 0 | 6693.916 | -254.786 | -2847.926
| 7599.985 | 0 | 0 | 6793.915 | -254.786 | -2847.926
| 7699.985 | 0 | 0 | 6893.915 | -254.786 | -2847.926
| 7799.984 | 0 | 0 | 6993.915 | -254.786 | -2847.926
| 7899.984 | 0 | 0 | 7093.915 | -254.786 | -2847.926
| 7999.984 | 0 | 0 | 7193.915 | -254.786 | -2847.926
| 8099.984 | 0 | 0 | 7293.914 | -254.786 | -2847.926
| 8199.984 | 0 | 0 | 7393.914 | -254.786 | -2847.926
| 8299.983 | 0 | 0 | 7493.914 | -254.786 | -2847.926
| 8399.983 | 0 | 0 | 7593.914 | -254.786 | -2847.926
| 8499.983 | 0 | 0 | 7693.914 | -254.786 | -2847.926
| 8599.983 | 0 | 0 | 7793.913 | -254.786 | -2847.926
| 8699.983 | 0 | 0 | 7893.913 | -254.786 | -2847.926
| 8799.982 | 0 | 0 | 7993.913 | -254.786 | -2847.926
| 8808.069 | 0 | 0 | 8002 | -254.786 | -2847.926

## Sheet1 (hidden)
Nichols Federal 0994-24-21E
Nichols 0994-24-21W
Nichols 0994-24-20W
Nichols Federal 0994-24-20E
Nichols Federal 0994-24-19E
Nichols 0994-24-19W
Nichols 0994-24-18W
Nichols Federal 0994-24-18E
Nichols Federal 0994-24-17E
Nichols 0994-24-17W
Nichols 0994-24-16E
Nichols 0994-24-15E
Nichols 0994-24-16W
Nichols 0994-24-13E
Nichols 0994-24-12E
Nichols 0994-24-12W
Nichols 0994-24-11W
Nichols 0994-24-11E
Nichols 0994-24-10E
Nichols 0994-24-10W

## Lookup (hidden)
North Reference | RetunValue | Grid Type | ReturnValue | Deviation Indicator | ReturnValue
| 2 |  | 0 |  | 2
True |  | SPCS-Colorado Central-NAD27 |  | Directional
Grid |  | SPCS-Colorado Central-NAD83 |  | High Angle
|  | SPCS-Colorado North-NAD27 |  | Horizontal
SPCS-Colorado North-NAD83
SPCS-Colorado South-NAD27
SPCS-Colorado South-NAD83
UTM-Zone 12 NAD27
UTM-Zone 12 NAD83
UTM-Zone 13 NAD27
UTM-Zone 13 NAD83