## Data
Header Information | measured depth (ft) | inclination (°) | azimuth (°) | true vertical depth (ft) | northing +N/-S (ft) | easting +E/-W (ft)
Operator Name | 0 | 0 | 0 | 0 | 0 | 0
Extraction Oil & Gas LLC. | 100 | 0 | 0 | 100 | 0 | 0 | 2
Operator Number | 200 | 2.5 | 348.595 | 199.97 | 2.14 | -0.43
| 300 | 5 | 348.595 | 299.75 | 8.55 | -1.72
Well Name and Number | 400 | 7.5 | 348.595 | 399.14 | 19.22 | -3.88
BERTHOUD FARMS 8E-10-1N | 500 | 10 | 348.595 | 497.97 | 34.13 | -6.88
API Number (if available) | 600 | 12.5 | 348.595 | 596.04 | 53.25 | -10.74
| 700 | 15 | 348.595 | 693.17 | 76.55 | -15.44
Location: QQ SEC TWP RGE | 800 | 17.5 | 348.595 | 789.17 | 103.98 | -20.97
Sec.7-T4N-R68W | 900 | 20 | 348.595 | 883.85 | 135.48 | -27.33
Citing Type: Planned or Actual | 1000 | 22.5 | 348.595 | 977.04 | 171.01 | -34.5
Planned | 1100 | 25 | 348.595 | 1068.57 | 210.49 | -42.46
Deviation Indicator | 1200 | 27.5 | 348.595 | 1158.25 | 253.84 | -51.21
Horizontal | 1300 | 30 | 348.595 | 1245.91 | 300.98 | -60.72
North Reference | 1400 | 32.5 | 348.595 | 1331.4 | 351.83 | -70.97
True | 1500 | 35 | 348.595 | 1414.54 | 406.29 | -81.96
Grid Type | 1600 | 37.5 | 348.595 | 1495.18 | 464.25 | -93.65
#VALUE! | 1700 | 40 | 348.595 | 1573.16 | 525.6 | -106.03
| 1800 | 42.5 | 348.595 | 1648.34 | 590.23 | -119.06
| 1900 | 45 | 348.595 | 1720.57 | 658.01 | -132.74
| 2000 | 47.5 | 348.595 | 1789.71 | 728.81 | -147.02
| 2100 | 50 | 348.595 | 1855.64 | 802.5 | -161.88
| 2200 | 51.19 | 348.595 | 1918.7 | 878.58 | -177.23
| 2300 | 51.19 | 348.595 | 1981.37 | 954.97 | -192.64
| 2400 | 51.19 | 348.595 | 2044.05 | 1031.35 | -208.05
| 2499.99 | 51.19 | 348.595 | 2106.72 | 1107.73 | -223.46
| 2599.99 | 51.19 | 348.595 | 2169.39 | 1184.12 | -238.86
| 2699.99 | 51.19 | 348.595 | 2232.07 | 1260.5 | -254.27
| 2799.99 | 51.19 | 348.595 | 2294.74 | 1336.89 | -269.68
| 2899.99 | 51.19 | 348.595 | 2357.41 | 1413.27 | -285.09
| 2999.99 | 51.19 | 348.595 | 2420.09 | 1489.65 | -300.5
| 3099.99 | 51.19 | 348.595 | 2482.76 | 1566.04 | -315.91
| 3199.99 | 51.19 | 348.595 | 2545.44 | 1642.42 | -331.32
| 3299.99 | 51.19 | 348.595 | 2608.11 | 1718.81 | -346.72
| 3399.99 | 51.19 | 348.595 | 2670.78 | 1795.19 | -362.13
| 3499.99 | 51.19 | 348.595 | 2733.46 | 1871.57 | -377.54
| 3599.99 | 51.19 | 348.595 | 2796.13 | 1947.96 | -392.95
| 3699.99 | 51.19 | 348.595 | 2858.81 | 2024.34 | -408.36
| 3799.99 | 51.19 | 348.595 | 2921.48 | 2100.73 | -423.77
| 3899.99 | 51.19 | 348.595 | 2984.15 | 2177.11 | -439.17
| 3999.99 | 51.19 | 348.595 | 3046.83 | 2253.49 | -454.58
| 4099.99 | 51.19 | 348.595 | 3109.5 | 2329.88 | -469.99
| 4199.99 | 51.19 | 348.595 | 3172.18 | 2406.26 | -485.4
| 4299.99 | 51.19 | 348.595 | 3234.85 | 2482.65 | -500.81
| 4399.99 | 51.19 | 348.595 | 3297.52 | 2559.03 | -516.22
| 4499.99 | 51.19 | 348.595 | 3360.2 | 2635.41 | -531.63
| 4599.99 | 51.19 | 348.595 | 3422.87 | 2711.8 | -547.03
| 4699.99 | 50.217 | 348.595 | 3485.8 | 2787.98 | -562.4
| 4799.99 | 47.717 | 348.595 | 3551.45 | 2861.92 | -577.32
| 4899.99 | 45.217 | 348.595 | 3620.32 | 2932.98 | -591.65
| 4999.99 | 42.717 | 348.595 | 3692.29 | 3001.02 | -605.38
| 5099.99 | 40.217 | 348.595 | 3767.21 | 3065.93 | -618.47
| 5199.99 | 37.717 | 348.595 | 3844.96 | 3127.57 | -630.9
| 5299.99 | 35.217 | 348.595 | 3925.37 | 3185.83 | -642.66
| 5399.99 | 32.717 | 348.595 | 4008.3 | 3240.59 | -653.7
| 5499.99 | 30.217 | 348.595 | 4093.59 | 3291.75 | -664.02
| 5599.99 | 27.717 | 348.595 | 4181.07 | 3339.22 | -673.6
| 5699.99 | 25.217 | 348.595 | 4270.58 | 3382.91 | -682.41
| 5799.99 | 22.717 | 348.595 | 4361.96 | 3422.72 | -690.44
| 5899.99 | 20.217 | 348.595 | 4455.01 | 3458.59 | -697.68
| 5999.99 | 17.717 | 348.595 | 4549.57 | 3490.45 | -704.11
| 6099.99 | 15.217 | 348.595 | 4645.47 | 3518.24 | -709.71
| 6199.99 | 12.717 | 348.595 | 4742.5 | 3541.89 | -714.48
| 6299.99 | 10.217 | 348.595 | 4840.5 | 3561.38 | -718.41
| 6399.99 | 7.717 | 348.595 | 4939.27 | 3576.66 | -721.5
| 6499.99 | 5.217 | 348.595 | 5038.62 | 3587.69 | -723.72
| 6599.99 | 2.717 | 348.595 | 5138.37 | 3594.48 | -725.09
| 6699.99 | 0.217 | 348.595 | 5238.33 | 3596.98 | -725.6
| 6799.99 | 0 | 0 | 5338.33 | 3597 | -725.6
| 6899.99 | 9.133 | 89.06 | 5437.95 | 3597.12 | -718.34
| 6999.99 | 19.132 | 89.06 | 5534.8 | 3597.52 | -693.96
| 7099.99 | 29.131 | 89.06 | 5625.94 | 3598.19 | -653.13
| 7199.99 | 39.13 | 89.06 | 5708.61 | 3599.11 | -597.1
| 7299.99 | 49.13 | 89.06 | 5780.3 | 3600.25 | -527.57
| 7399.99 | 59.129 | 89.06 | 5838.82 | 3601.58 | -446.65
| 7499.98 | 69.128 | 89.06 | 5882.4 | 3603.05 | -356.8
| 7599.98 | 79.127 | 89.06 | 5909.71 | 3604.63 | -260.75
| 7699.98 | 89.127 | 89.06 | 5919.93 | 3606.26 | -161.41
| 7799.98 | 90 | 89.06 | 5920 | 3607.9 | -61.42
| 7899.98 | 90 | 89.06 | 5920 | 3609.54 | 38.56
| 7999.98 | 90 | 89.06 | 5920 | 3611.18 | 138.55
| 8099.98 | 90 | 89.06 | 5920 | 3612.82 | 238.54
| 8199.98 | 90 | 89.06 | 5920 | 3614.46 | 338.52
| 8299.98 | 90 | 89.06 | 5920 | 3616.1 | 438.51
| 8399.98 | 90 | 89.06 | 5920 | 3617.74 | 538.49
| 8499.98 | 90 | 89.06 | 5920 | 3619.38 | 638.48
| 8599.98 | 90 | 89.06 | 5920 | 3621.02 | 738.47
| 8699.98 | 90 | 89.06 | 5920 | 3622.66 | 838.45
| 8799.98 | 90 | 89.06 | 5920 | 3624.3 | 938.44
| 8899.98 | 90 | 89.06 | 5920 | 3625.94 | 1038.43
| 8999.98 | 90 | 89.06 | 5920 | 3627.58 | 1138.41
| 9099.98 | 90 | 89.06 | 5920 | 3629.22 | 1238.4
| 9199.98 | 90 | 89.06 | 5920 | 3630.86 | 1338.38
| 9299.98 | 90 | 89.058 | 5920 | 3632.51 | 1438.37
| 9399.98 | 90 | 89.053 | 5920 | 3634.17 | 1538.36
| 9499.98 | 90 | 89.048 | 5920 | 3635.83 | 1638.34
| 9599.98 | 90 | 89.043 | 5920 | 3637.5 | 1738.33
| 9699.98 | 90 | 89.039 | 5920 | 3639.19 | 1838.31
| 9799.98 | 90 | 89.034 | 5920 | 3640.88 | 1938.3
| 9899.98 | 90 | 89.029 | 5920 | 3642.58 | 2038.29
| 9999.98 | 90 | 89.024 | 5920 | 3644.29 | 2138.27
| 10099.98 | 90 | 89.019 | 5920 | 3646 | 2238.26
| 10199.98 | 90 | 89.014 | 5920 | 3647.73 | 2338.24
| 10299.98 | 90 | 89.009 | 5920 | 3649.46 | 2438.23
| 10399.98 | 90 | 89.004 | 5920 | 3651.2 | 2538.21
| 10499.98 | 90 | 88.999 | 5920 | 3652.95 | 2638.19
| 10599.98 | 90 | 88.994 | 5920 | 3654.71 | 2738.18
| 10699.98 | 90 | 88.989 | 5920 | 3656.48 | 2838.16
| 10799.98 | 90 | 88.985 | 5920 | 3658.26 | 2938.15
| 10899.98 | 90 | 88.98 | 5920 | 3660.04 | 3038.13
| 10999.98 | 90 | 88.975 | 5920 | 3661.84 | 3138.11
| 11099.98 | 90 | 88.97 | 5920 | 3663.64 | 3238.1
| 11199.98 | 90 | 88.965 | 5920 | 3665.45 | 3338.08
| 11299.98 | 90 | 88.96 | 5920 | 3667.27 | 3438.06
| 11399.98 | 90 | 88.955 | 5920 | 3669.1 | 3538.05
| 11499.98 | 90 | 88.95 | 5920 | 3670.93 | 3638.03
| 11599.98 | 90 | 88.945 | 5920 | 3672.78 | 3738.01
| 11699.98 | 90 | 88.94 | 5920 | 3674.63 | 3838
| 11799.98 | 90 | 88.935 | 5920 | 3676.49 | 3937.98
| 11899.98 | 90 | 88.93 | 5920 | 3678.37 | 4037.96
| 11999.98 | 90 | 88.926 | 5920 | 3680.25 | 4137.94
| 12099.98 | 90 | 88.921 | 5920 | 3682.13 | 4237.92
| 12199.98 | 90 | 88.916 | 5920 | 3684.03 | 4337.91
| 12299.98 | 90 | 88.911 | 5920 | 3685.93 | 4437.89
| 12399.98 | 90 | 88.906 | 5920 | 3687.85 | 4537.87
| 12499.97 | 90 | 88.901 | 5920 | 3689.77 | 4637.85
| 12599.97 | 90 | 88.896 | 5920 | 3691.7 | 4737.83
| 12699.97 | 90 | 88.891 | 5920 | 3693.64 | 4837.81
| 12799.97 | 90 | 88.886 | 5920 | 3695.59 | 4937.79
| 12899.97 | 90 | 88.881 | 5920 | 3697.55 | 5037.77
| 12999.97 | 90 | 88.876 | 5920 | 3699.51 | 5137.76
| 13099.97 | 90 | 88.872 | 5920 | 3701.48 | 5237.74
| 13199.97 | 90 | 88.867 | 5920 | 3703.47 | 5337.72
| 13299.97 | 90 | 88.862 | 5920 | 3705.46 | 5437.7
| 13399.97 | 90 | 88.857 | 5920 | 3707.46 | 5537.68
| 13499.97 | 90 | 88.852 | 5920 | 3709.46 | 5637.66
| 13575.07 | 90 | 88.843 | 5920 | 3710.98 | 5712.74

## Lookup (hidden)
North Reference | RetunValue | Grid Type | ReturnValue | Deviation Indicator | ReturnValue
| 2 |  | 0 |  | 4
True |  | SPCS-Colorado Central-NAD27 |  | Directional
Grid |  | SPCS-Colorado Central-NAD83 |  | High Angle
|  | SPCS-Colorado North-NAD27 |  | Horizontal
SPCS-Colorado North-NAD83
SPCS-Colorado South-NAD27
SPCS-Colorado South-NAD83
UTM-Zone 12 NAD27
UTM-Zone 12 NAD83
UTM-Zone 13 NAD27
UTM-Zone 13 NAD83