## Data
Header Information | measured depth (ft) | inclination (°) | azimuth (°) | true vertical depth (ft) | northing +N/-S (ft) | easting +E/-W (ft)
Operator Name | 0 | 0 | 0 | 0 | 0 | 0
Extraction Oil & Gas LLC. | 100 | 0 | 0 | 100 | 0 | 0 | 2
Operator Number | 200 | 0 | 0 | 200 | 0 | 0
| 300 | 0 | 0 | 300 | 0 | 0
Well Name and Number | 400 | 2.5 | 347.082 | 399.97 | 2.13 | -0.49
BERTHOUD FARMS 8E-10-3N | 500 | 5 | 347.082 | 499.75 | 8.5 | -1.95
API Number (if available) | 600 | 7.5 | 347.082 | 599.14 | 19.11 | -4.38
| 700 | 10 | 347.082 | 697.97 | 33.94 | -7.78
Location: QQ SEC TWP RGE | 800 | 12.5 | 347.082 | 796.04 | 52.95 | -12.15
Sec.7-T4N-R68W | 900 | 15 | 347.082 | 893.17 | 76.12 | -17.46
Citing Type: Planned or Actual | 1000 | 17.5 | 347.082 | 989.16 | 103.39 | -23.71
Planned | 1100 | 20 | 347.082 | 1083.85 | 134.72 | -30.9
Deviation Indicator | 1200 | 22.5 | 347.082 | 1177.04 | 170.04 | -39
Horizontal | 1300 | 25 | 347.082 | 1268.57 | 209.29 | -48
North Reference | 1400 | 27.5 | 347.082 | 1358.25 | 252.4 | -57.89
True | 1500 | 30 | 347.082 | 1445.91 | 299.27 | -68.64
Grid Type | 1600 | 32.5 | 347.082 | 1531.4 | 349.83 | -80.24
#VALUE! | 1700 | 35 | 347.082 | 1614.54 | 403.98 | -92.66
| 1800 | 37.5 | 347.082 | 1695.18 | 461.61 | -105.88
| 1900 | 40 | 347.082 | 1773.16 | 522.61 | -119.87
| 2000 | 42.5 | 347.082 | 1848.34 | 586.87 | -134.61
| 2100 | 45 | 347.082 | 1920.57 | 654.27 | -150.07
| 2200 | 47.5 | 347.082 | 1989.71 | 724.67 | -166.22
| 2300 | 49.973 | 347.082 | 2055.64 | 797.95 | -183.02
| 2400 | 49.973 | 347.082 | 2119.96 | 872.58 | -200.14
| 2499.99 | 49.973 | 347.082 | 2184.27 | 947.22 | -217.26
| 2599.99 | 49.973 | 347.082 | 2248.59 | 1021.85 | -234.38
| 2699.99 | 49.973 | 347.082 | 2312.9 | 1096.49 | -251.5
| 2799.99 | 49.973 | 347.082 | 2377.22 | 1171.13 | -268.62
| 2899.99 | 49.973 | 347.082 | 2441.53 | 1245.76 | -285.74
| 2999.99 | 49.973 | 347.082 | 2505.85 | 1320.4 | -302.86
| 3099.99 | 49.973 | 347.082 | 2570.16 | 1395.03 | -319.98
| 3199.99 | 49.973 | 347.082 | 2634.48 | 1469.67 | -337.1
| 3299.99 | 49.973 | 347.082 | 2698.79 | 1544.3 | -354.21
| 3399.99 | 49.973 | 347.082 | 2763.11 | 1618.94 | -371.33
| 3499.99 | 49.973 | 347.082 | 2827.42 | 1693.57 | -388.45
| 3599.99 | 49.973 | 347.082 | 2891.74 | 1768.21 | -405.57
| 3699.99 | 49.973 | 347.082 | 2956.05 | 1842.85 | -422.69
| 3799.99 | 49.973 | 347.082 | 3020.37 | 1917.48 | -439.81
| 3899.99 | 49.973 | 347.082 | 3084.68 | 1992.12 | -456.93
| 3999.99 | 49.973 | 347.082 | 3149 | 2066.75 | -474.05
| 4099.99 | 49.973 | 347.082 | 3213.31 | 2141.39 | -491.17
| 4199.99 | 49.973 | 347.082 | 3277.63 | 2216.02 | -508.29
| 4299.99 | 49.973 | 347.082 | 3341.94 | 2290.66 | -525.4
| 4399.99 | 49.973 | 347.082 | 3406.26 | 2365.29 | -542.52
| 4499.99 | 49.973 | 347.082 | 3470.57 | 2439.93 | -559.64
| 4599.99 | 48.308 | 347.082 | 3535.62 | 2513.95 | -576.62
| 4699.99 | 45.808 | 347.082 | 3603.74 | 2585.3 | -592.99
| 4799.99 | 43.308 | 347.082 | 3674.99 | 2653.68 | -608.67
| 4899.99 | 40.808 | 347.082 | 3749.23 | 2718.97 | -623.65
| 4999.99 | 38.308 | 347.082 | 3826.32 | 2781.04 | -637.88
| 5099.99 | 35.808 | 347.082 | 3906.12 | 2839.77 | -651.35
| 5199.99 | 33.308 | 347.082 | 3988.47 | 2895.05 | -664.03
| 5299.99 | 30.808 | 347.082 | 4073.21 | 2946.78 | -675.9
| 5399.99 | 28.308 | 347.082 | 4160.19 | 2994.86 | -686.93
| 5499.99 | 25.808 | 347.082 | 4249.24 | 3039.19 | -697.1
| 5599.99 | 23.308 | 347.082 | 4340.18 | 3079.7 | -706.39
| 5699.99 | 20.808 | 347.082 | 4432.86 | 3116.3 | -714.78
| 5799.99 | 18.308 | 347.082 | 4527.08 | 3148.93 | -722.26
| 5899.99 | 15.808 | 347.082 | 4622.67 | 3177.52 | -728.82
| 5999.99 | 13.308 | 347.082 | 4719.45 | 3202.01 | -734.44
| 6099.99 | 10.808 | 347.082 | 4817.24 | 3222.37 | -739.11
| 6199.99 | 8.308 | 347.082 | 4915.84 | 3238.56 | -742.82
| 6299.99 | 5.808 | 347.082 | 5015.08 | 3250.53 | -745.57
| 6399.99 | 3.308 | 347.082 | 5114.75 | 3258.28 | -747.35
| 6499.99 | 0.808 | 347.082 | 5214.68 | 3261.78 | -748.15
| 6599.99 | 0 | 0 | 5314.68 | 3262 | -748.2
| 6699.99 | 6.767 | 88.954 | 5414.52 | 3262.07 | -744.21
| 6799.99 | 16.767 | 88.954 | 5512.3 | 3262.44 | -723.84
| 6899.99 | 26.766 | 88.954 | 5605.05 | 3263.12 | -686.82
| 6999.99 | 36.765 | 88.954 | 5689.96 | 3264.08 | -634.25
| 7099.99 | 46.764 | 88.954 | 5764.46 | 3265.3 | -567.73
| 7199.99 | 56.764 | 88.954 | 5826.27 | 3266.73 | -489.3
| 7299.99 | 66.763 | 88.954 | 5873.52 | 3268.34 | -401.33
| 7399.99 | 76.762 | 88.954 | 5904.77 | 3270.07 | -306.49
| 7499.98 | 86.761 | 88.954 | 5919.08 | 3271.87 | -207.66
| 7599.98 | 90 | 88.954 | 5920 | 3273.7 | -107.7
| 7699.98 | 90 | 88.954 | 5920 | 3275.52 | -7.71
| 7799.98 | 90 | 88.954 | 5920 | 3277.35 | 92.27
| 7899.98 | 90 | 88.954 | 5920 | 3279.18 | 192.25
| 7999.98 | 90 | 88.954 | 5920 | 3281 | 292.24
| 8099.98 | 90 | 88.954 | 5920 | 3282.83 | 392.22
| 8199.98 | 90 | 88.954 | 5920 | 3284.66 | 492.2
| 8299.98 | 90 | 88.954 | 5920 | 3286.48 | 592.19
| 8399.98 | 90 | 88.954 | 5920 | 3288.31 | 692.17
| 8499.98 | 90 | 88.954 | 5920 | 3290.13 | 792.15
| 8599.98 | 90 | 88.954 | 5920 | 3291.96 | 892.14
| 8699.98 | 90 | 88.954 | 5920 | 3293.79 | 992.12
| 8799.98 | 90 | 88.954 | 5920 | 3295.61 | 1092.1
| 8899.98 | 90 | 88.954 | 5920 | 3297.44 | 1192.09
| 8999.98 | 90 | 88.954 | 5920 | 3299.26 | 1292.07
| 9099.98 | 90 | 88.954 | 5920 | 3301.09 | 1392.05
| 9199.98 | 90 | 88.953 | 5920 | 3302.92 | 1492.03
| 9299.98 | 90 | 88.951 | 5920 | 3304.75 | 1592.02
| 9399.98 | 90 | 88.95 | 5920 | 3306.59 | 1692
| 9499.98 | 90 | 88.948 | 5920 | 3308.42 | 1791.98
| 9599.98 | 90 | 88.947 | 5920 | 3310.26 | 1891.97
| 9699.98 | 90 | 88.946 | 5920 | 3312.1 | 1991.95
| 9799.98 | 90 | 88.944 | 5920 | 3313.95 | 2091.93
| 9899.98 | 90 | 88.943 | 5920 | 3315.79 | 2191.92
| 9999.98 | 90 | 88.941 | 5920 | 3317.64 | 2291.9
| 10099.98 | 90 | 88.94 | 5920 | 3319.49 | 2391.88
| 10199.98 | 90 | 88.939 | 5920 | 3321.35 | 2491.86
| 10299.98 | 90 | 88.937 | 5920 | 3323.2 | 2591.85
| 10399.98 | 90 | 88.936 | 5920 | 3325.06 | 2691.83
| 10499.98 | 90 | 88.934 | 5920 | 3326.92 | 2791.81
| 10599.98 | 90 | 88.933 | 5920 | 3328.79 | 2891.79
| 10699.98 | 90 | 88.931 | 5920 | 3330.65 | 2991.78
| 10799.98 | 90 | 88.93 | 5920 | 3332.52 | 3091.76
| 10899.98 | 90 | 88.929 | 5920 | 3334.39 | 3191.74
| 10999.98 | 90 | 88.927 | 5920 | 3336.26 | 3291.72
| 11099.98 | 90 | 88.926 | 5920 | 3338.14 | 3391.7
| 11199.98 | 90 | 88.924 | 5920 | 3340.02 | 3491.69
| 11299.98 | 90 | 88.923 | 5920 | 3341.9 | 3591.67
| 11399.98 | 90 | 88.922 | 5920 | 3343.78 | 3691.65
| 11499.98 | 90 | 88.92 | 5920 | 3345.67 | 3791.63
| 11599.98 | 90 | 88.919 | 5920 | 3347.56 | 3891.61
| 11699.98 | 90 | 88.917 | 5920 | 3349.45 | 3991.6
| 11799.98 | 90 | 88.916 | 5920 | 3351.34 | 4091.58
| 11899.98 | 90 | 88.915 | 5920 | 3353.24 | 4191.56
| 11999.98 | 90 | 88.913 | 5920 | 3355.13 | 4291.54
| 12099.98 | 90 | 88.912 | 5920 | 3357.03 | 4391.52
| 12199.98 | 90 | 88.91 | 5920 | 3358.94 | 4491.51
| 12299.98 | 90 | 88.909 | 5920 | 3360.84 | 4591.49
| 12399.98 | 90 | 88.907 | 5920 | 3362.75 | 4691.47
| 12499.97 | 90 | 88.906 | 5920 | 3364.66 | 4791.45
| 12599.97 | 90 | 88.905 | 5920 | 3366.57 | 4891.43
| 12699.97 | 90 | 88.903 | 5920 | 3368.49 | 4991.41
| 12799.97 | 90 | 88.902 | 5920 | 3370.41 | 5091.39
| 12899.97 | 90 | 88.9 | 5920 | 3372.33 | 5191.38
| 12999.97 | 90 | 88.899 | 5920 | 3374.25 | 5291.36
| 13099.97 | 90 | 88.898 | 5920 | 3376.18 | 5391.34
| 13199.97 | 90 | 88.896 | 5920 | 3378.1 | 5491.32
| 13299.97 | 90 | 88.895 | 5920 | 3380.03 | 5591.3
| 13399.97 | 90 | 88.893 | 5920 | 3381.97 | 5691.28
| 13440.75 | 90 | 88.891 | 5920 | 3382.76 | 5732.05

## Lookup (hidden)
North Reference | RetunValue | Grid Type | ReturnValue | Deviation Indicator | ReturnValue
| 2 |  | 0 |  | 4
True |  | SPCS-Colorado Central-NAD27 |  | Directional
Grid |  | SPCS-Colorado Central-NAD83 |  | High Angle
|  | SPCS-Colorado North-NAD27 |  | Horizontal
SPCS-Colorado North-NAD83
SPCS-Colorado South-NAD27
SPCS-Colorado South-NAD83
UTM-Zone 12 NAD27
UTM-Zone 12 NAD83
UTM-Zone 13 NAD27
UTM-Zone 13 NAD83