## Data
Header Information | measured depth (ft) | inclination (°) | azimuth (°) | true vertical depth (ft) | northing +N/-S (ft) | easting +E/-W (ft)
Operator Name | 200 | 0 | 0 | 200 | 0 | 0 | Gunderson 0994-13-04W
Laramie Energy, LLC. | 299.999 | 3 | 258.009 | 299.954 | -0.544 | -2.56 | Gunderson 0994-13-05W
Operator Number | 399.999 | 6 | 258.009 | 399.634 | -2.174 | -10.234 | Gunderson 0994-13-07W
10433 | 499.999 | 9 | 258.009 | 498.767 | -4.885 | -23 | Gunderson 0994-13-06W
Well Name and Number | 599.999 | 12 | 258.009 | 597.081 | -8.671 | -40.824 | Gunderson 0994-13-10W
Gunderson 0994-14-17E | 699.999 | 15 | 258.009 | 694.307 | -13.52 | -63.657 | Gunderson 0994-13-11W
API Number (if available) | 799.998 | 18 | 258.009 | 790.177 | -19.42 | -91.435 | Gunderson 0994-13-10E
| 899.998 | 21 | 258.009 | 884.431 | -26.354 | -124.084 | Gunderson 0994-13-12W
Location: QQ SEC TWP RGE | 999.998 | 24 | 258.009 | 976.808 | -34.304 | -161.512 | Gunderson 0994-14-10E
NESW 13 9S 94W | 1099.998 | 27 | 258.009 | 1067.056 | -43.247 | -203.619 | Gunderson 0994-14-11E
Citing Type: Planned or Actual | 1199.998 | 30 | 258.009 | 1154.928 | -53.159 | -250.288 | Gunderson 0994-13-12E
Planned | 1299.997 | 33 | 258.009 | 1240.182 | -64.013 | -301.392 | Gunderson 0994-13-15E
Deviation Indicator | 1337.77 | 34.133 | 258.009 | 1271.655 | -68.352 | -321.821 | Gunderson 0994-14-12E
Directional | 1399.997 | 34.133 | 258.009 | 1323.163 | -75.607 | -355.976 | Gunderson 0994-14-15E
North Reference | 1499.997 | 34.133 | 258.009 | 1405.936 | -87.264 | -410.863 | Gunderson 0994-13-16E
True | 1599.997 | 34.133 | 258.009 | 1488.71 | -98.922 | -465.75 | Gunderson 0994-13-17E
Grid Type | 1699.997 | 34.133 | 258.009 | 1571.483 | -110.58 | -520.637 | Gunderson 0994-14-16E
#VALUE! | 1799.996 | 34.133 | 258.009 | 1654.257 | -122.237 | -575.525 | Gunderson 0994-14-17E
| 1899.996 | 34.133 | 258.009 | 1737.03 | -133.895 | -630.412 | Gunderson 0994-13-15W
| 1999.996 | 34.133 | 258.009 | 1819.804 | -145.552 | -685.299 | Gunderson 0994-13-17W
| 2099.996 | 34.133 | 258.009 | 1902.577 | -157.21 | -740.187 | Gunderson 0994-13-16W
| 2199.996 | 34.133 | 258.009 | 1985.35 | -168.868 | -795.074
| 2299.995 | 34.133 | 258.009 | 2068.124 | -180.525 | -849.961
| 2399.995 | 34.133 | 258.009 | 2150.897 | -192.183 | -904.848
| 2499.995 | 34.133 | 258.009 | 2233.671 | -203.841 | -959.736
| 2599.995 | 34.133 | 258.009 | 2316.444 | -215.498 | -1014.623
| 2699.995 | 34.133 | 258.009 | 2399.218 | -227.156 | -1069.51
| 2799.994 | 34.133 | 258.009 | 2481.991 | -238.814 | -1124.398
| 2899.994 | 34.133 | 258.009 | 2564.765 | -250.471 | -1179.285
| 2999.994 | 34.133 | 258.009 | 2647.538 | -262.129 | -1234.172
| 3099.994 | 34.133 | 258.009 | 2730.312 | -273.787 | -1289.059
| 3199.994 | 34.133 | 258.009 | 2813.085 | -285.444 | -1343.947
| 3299.993 | 34.133 | 258.009 | 2895.858 | -297.102 | -1398.834
| 3399.993 | 34.133 | 258.009 | 2978.632 | -308.76 | -1453.721
| 3499.993 | 34.133 | 258.009 | 3061.405 | -320.417 | -1508.609
| 3599.993 | 34.133 | 258.009 | 3144.179 | -332.075 | -1563.496
| 3699.993 | 34.133 | 258.009 | 3226.952 | -343.733 | -1618.383
| 3799.992 | 34.133 | 258.009 | 3309.726 | -355.39 | -1673.27
| 3899.992 | 34.133 | 258.009 | 3392.499 | -367.048 | -1728.158
| 3999.992 | 34.133 | 258.009 | 3475.273 | -378.706 | -1783.045
| 4099.992 | 34.133 | 258.009 | 3558.046 | -390.363 | -1837.932
| 4199.992 | 34.133 | 258.009 | 3640.82 | -402.021 | -1892.82
| 4299.991 | 34.133 | 258.009 | 3723.593 | -413.678 | -1947.707
| 4399.991 | 34.133 | 258.009 | 3806.366 | -425.336 | -2002.594
| 4499.991 | 34.133 | 258.009 | 3889.14 | -436.994 | -2057.481
| 4599.991 | 34.133 | 258.009 | 3971.913 | -448.651 | -2112.369
| 4699.991 | 34.133 | 258.009 | 4054.687 | -460.309 | -2167.256
| 4799.99 | 34.133 | 258.009 | 4137.46 | -471.967 | -2222.143
| 4899.99 | 34.133 | 258.009 | 4220.234 | -483.624 | -2277.031
| 4999.99 | 34.133 | 258.009 | 4303.007 | -495.282 | -2331.918
| 5099.99 | 34.133 | 258.009 | 4385.781 | -506.94 | -2386.805
| 5199.99 | 34.133 | 258.009 | 4468.554 | -518.597 | -2441.692
| 5262.559 | 34.133 | 258.009 | 4520.345 | -525.891 | -2476.035
| 5299.989 | 33.01 | 258.009 | 4551.531 | -530.192 | -2496.281
| 5399.989 | 30.01 | 258.009 | 4636.776 | -541.049 | -2547.4
| 5499.989 | 27.01 | 258.009 | 4724.639 | -550.964 | -2594.085
| 5599.989 | 24.01 | 258.009 | 4814.88 | -559.911 | -2636.207
| 5699.989 | 21.01 | 258.009 | 4907.25 | -567.864 | -2673.652
| 5799.988 | 18.01 | 258.009 | 5001.497 | -574.802 | -2706.317
| 5899.988 | 15.01 | 258.009 | 5097.363 | -580.705 | -2734.113
| 5999.988 | 12.01 | 258.009 | 5194.585 | -585.558 | -2756.962
| 6099.988 | 9.01 | 258.009 | 5292.895 | -589.348 | -2774.803
| 6199.988 | 6.01 | 258.009 | 5392.026 | -592.063 | -2787.587
| 6299.987 | 3.01 | 258.009 | 5491.705 | -593.696 | -2795.278
| 6399.987 | 0.01 | 258.009 | 5591.658 | -594.244 | -2797.856
| 6400.329 | 0 | 0 | 5592 | -594.244 | -2797.856
| 6499.987 | 0 | 0 | 5691.658 | -594.244 | -2797.856
| 6599.987 | 0 | 0 | 5791.658 | -594.244 | -2797.856
| 6699.987 | 0 | 0 | 5891.658 | -594.244 | -2797.856
| 6799.986 | 0 | 0 | 5991.658 | -594.244 | -2797.856
| 6899.986 | 0 | 0 | 6091.657 | -594.244 | -2797.856
| 6999.986 | 0 | 0 | 6191.657 | -594.244 | -2797.856
| 7099.986 | 0 | 0 | 6291.657 | -594.244 | -2797.856
| 7199.986 | 0 | 0 | 6391.657 | -594.244 | -2797.856
| 7299.985 | 0 | 0 | 6491.657 | -594.244 | -2797.856
| 7399.985 | 0 | 0 | 6591.656 | -594.244 | -2797.856
| 7499.985 | 0 | 0 | 6691.656 | -594.244 | -2797.856
| 7599.985 | 0 | 0 | 6791.656 | -594.244 | -2797.856
| 7699.985 | 0 | 0 | 6891.656 | -594.244 | -2797.856
| 7799.984 | 0 | 0 | 6991.656 | -594.244 | -2797.856
| 7899.984 | 0 | 0 | 7091.655 | -594.244 | -2797.856
| 7999.984 | 0 | 0 | 7191.655 | -594.244 | -2797.856
| 8099.984 | 0 | 0 | 7291.655 | -594.244 | -2797.856
| 8199.984 | 0 | 0 | 7391.655 | -594.244 | -2797.856
| 8250.329 | 0 | 0 | 7442 | -594.244 | -2797.856

## Sheet1 (hidden)
Nichols Federal 0994-24-21E
Nichols 0994-24-21W
Nichols 0994-24-20W
Nichols Federal 0994-24-20E
Nichols Federal 0994-24-19E
Nichols 0994-24-19W
Nichols 0994-24-18W
Nichols Federal 0994-24-18E
Nichols Federal 0994-24-17E
Nichols 0994-24-17W
Nichols 0994-24-16E
Nichols 0994-24-15E
Nichols 0994-24-16W
Nichols 0994-24-13E
Nichols 0994-24-12E
Nichols 0994-24-12W
Nichols 0994-24-11W
Nichols 0994-24-11E
Nichols 0994-24-10E
Nichols 0994-24-10W

## Lookup (hidden)
North Reference | RetunValue | Grid Type | ReturnValue | Deviation Indicator | ReturnValue
| 2 |  | 0 |  | 2
True |  | SPCS-Colorado Central-NAD27 |  | Directional
Grid |  | SPCS-Colorado Central-NAD83 |  | High Angle
|  | SPCS-Colorado North-NAD27 |  | Horizontal
SPCS-Colorado North-NAD83
SPCS-Colorado South-NAD27
SPCS-Colorado South-NAD83
UTM-Zone 12 NAD27
UTM-Zone 12 NAD83
UTM-Zone 13 NAD27
UTM-Zone 13 NAD83