## Data
Header Information | measured depth (ft) | inclination (°) | azimuth (°) | true vertical depth (ft) | northing +N/-S (ft) | easting +E/-W (ft)
Operator Name | 0 | 0 | 0 | 0 | 0 | 0
MALLARD EXPLORATION | 100 | 0 | 0 | 100 | 0 | 0
Operator Number | 200 | 0 | 0 | 200 | 0 | 0
10670 | 300 | 0 | 0 | 300 | 0 | 0
Well Name and Number | 400 | 0 | 0 | 400 | 0 | 0
PINTAIL FED 2-1HN | 500 | 0 | 0 | 500 | 0 | 0
API Number (if available) | 600 | 0 | 0 | 600 | 0 | 0
| 700 | 0 | 0 | 700 | 0 | 0
Location: QQ SEC TWP RGE | 800 | 0 | 0 | 800 | 0 | 0
SW SW SEC. 35 T9N R60W | 900 | 0 | 0 | 900 | 0 | 0
Citing Type: Planned or Actual | 1000 | 0 | 0 | 1000 | 0 | 0
PLANNED | 1100 | 0 | 0 | 1100 | 0 | 0
Deviation Indicator | 1200 | 0 | 0 | 1200 | 0 | 0
Horizontal | 1300 | 0 | 0 | 1300 | 0 | 0
North Reference | 1400 | 0 | 0 | 1400 | 0 | 0
True | 1500 | 0 | 0 | 1500 | 0 | 0
Grid Type | 1600 | 0 | 0 | 1600 | 0 | 0
#VALUE! | 1700 | 0 | 0 | 1700 | 0 | 0
| 1800 | 0 | 0 | 1800 | 0 | 0
| 1900 | 0 | 0 | 1900 | 0 | 0
| 2000 | 0 | 0 | 2000 | 0 | 0
| 2100 | 0 | 0 | 2100 | 0 | 0
| 2200 | 0 | 0 | 2200 | 0 | 0
| 2300 | 0 | 0 | 2300 | 0 | 0
| 2350 | 0 | 0 | 2350 | 0 | 0
| 2400 | 1 | 180.34 | 2400 | -0.44 | 0
| 2500 | 3 | 180.34 | 2499.93 | -3.93 | -0.02
| 2600 | 5 | 180.34 | 2599.68 | -10.9 | -0.06
| 2700 | 7 | 180.34 | 2699.13 | -21.35 | -0.12
| 2800 | 9 | 180.34 | 2798.15 | -35.27 | -0.21
| 2900 | 11 | 180.34 | 2896.63 | -52.63 | -0.31
| 3000 | 13 | 180.34 | 2994.44 | -73.42 | -0.43
| 3100 | 15 | 180.34 | 3091.46 | -97.61 | -0.57
| 3200 | 17 | 180.34 | 3187.58 | -125.18 | -0.73
| 3200.98 | 17.02 | 180.34 | 3188.52 | -125.46 | -0.73
| 3300 | 17.02 | 180.34 | 3283.2 | -154.44 | -0.9
| 3400 | 17.02 | 180.34 | 3378.82 | -183.71 | -1.08
| 3500 | 17.02 | 180.34 | 3474.44 | -212.98 | -1.25
| 3600 | 17.02 | 180.34 | 3570.07 | -242.25 | -1.42
| 3700 | 17.02 | 180.34 | 3665.69 | -271.52 | -1.59
| 3800 | 17.02 | 180.34 | 3761.31 | -300.79 | -1.76
| 3900 | 17.02 | 180.34 | 3856.93 | -330.06 | -1.93
| 4000 | 17.02 | 180.34 | 3952.55 | -359.33 | -2.1
| 4100 | 17.02 | 180.34 | 4048.17 | -388.6 | -2.27
| 4200 | 17.02 | 180.34 | 4143.79 | -417.87 | -2.45
| 4300 | 17.02 | 180.34 | 4239.41 | -447.14 | -2.62
| 4400 | 17.02 | 180.34 | 4335.03 | -476.41 | -2.79
| 4500 | 17.02 | 180.34 | 4430.65 | -505.68 | -2.96
| 4600 | 17.02 | 180.34 | 4526.27 | -534.95 | -3.13
| 4700 | 17.02 | 180.34 | 4621.89 | -564.22 | -3.3
| 4800 | 17.02 | 180.34 | 4717.51 | -593.49 | -3.47
| 4900 | 17.02 | 180.34 | 4813.13 | -622.75 | -3.64
| 5000 | 17.02 | 180.34 | 4908.75 | -652.02 | -3.82
| 5100 | 17.02 | 180.34 | 5004.37 | -681.29 | -3.99
| 5200 | 17.02 | 180.34 | 5099.99 | -710.56 | -4.16
| 5300 | 17.02 | 180.34 | 5195.61 | -739.83 | -4.33
| 5400 | 17.02 | 180.34 | 5291.23 | -769.1 | -4.5
| 5500 | 17.02 | 180.34 | 5386.85 | -798.37 | -4.67
| 5600 | 17.02 | 180.34 | 5482.47 | -827.64 | -4.84
| 5700 | 17.02 | 180.34 | 5578.1 | -856.91 | -5.02
| 5800 | 17.02 | 180.34 | 5673.72 | -886.18 | -5.19
| 5900 | 17.02 | 180.34 | 5769.34 | -915.45 | -5.36
| 5997.94 | 17.02 | 180.34 | 5862.99 | -944.11 | -5.53
| 6000 | 17.23 | 180.34 | 5864.96 | -944.72 | -5.53
| 6100 | 27.22 | 180.59 | 5957.41 | -982.5 | -5.85
| 6200 | 37.22 | 180.7 | 6041.9 | -1035.75 | -6.46
| 6300 | 47.22 | 180.78 | 6115.85 | -1102.86 | -7.33
| 6400 | 57.22 | 180.83 | 6177.03 | -1181.8 | -8.45
| 6500 | 67.22 | 180.87 | 6223.58 | -1270.15 | -9.76
| 6600 | 77.22 | 180.91 | 6254.07 | -1365.25 | -11.25
| 6700 | 87.22 | 180.95 | 6267.58 | -1464.19 | -12.85
| 6727.76 | 90 | 180.95 | 6268.25 | -1491.93 | -13.31
| 6800 | 90 | 180.95 | 6268.25 | -1564.16 | -14.51
| 6900 | 90 | 180.95 | 6268.25 | -1664.15 | -16.18
| 7000 | 90 | 180.95 | 6268.25 | -1764.14 | -17.84
| 7100 | 90 | 180.95 | 6268.25 | -1864.12 | -19.51
| 7200 | 90 | 180.95 | 6268.25 | -1964.11 | -21.17
| 7300 | 90 | 180.95 | 6268.25 | -2064.09 | -22.84
| 7400 | 90 | 180.95 | 6268.25 | -2164.08 | -24.51
| 7500 | 90 | 180.95 | 6268.25 | -2264.07 | -26.17
| 7600 | 90 | 180.95 | 6268.25 | -2364.05 | -27.84
| 7700 | 90 | 180.95 | 6268.24 | -2464.04 | -29.5
| 7800 | 90 | 180.95 | 6268.24 | -2564.02 | -31.17
| 7900 | 90 | 180.95 | 6268.24 | -2664.01 | -32.83
| 8000 | 90 | 180.95 | 6268.24 | -2764 | -34.5
| 8100 | 90 | 180.95 | 6268.24 | -2863.98 | -36.16
| 8200 | 90 | 180.95 | 6268.24 | -2963.97 | -37.83
| 8300 | 90 | 180.95 | 6268.24 | -3063.96 | -39.49
| 8400 | 90 | 180.95 | 6268.24 | -3163.94 | -41.16
| 8500 | 90 | 180.95 | 6268.24 | -3263.93 | -42.82
| 8600 | 90 | 180.95 | 6268.24 | -3363.91 | -44.49
| 8700 | 90 | 180.95 | 6268.24 | -3463.9 | -46.16
| 8800 | 90 | 180.95 | 6268.24 | -3563.89 | -47.82
| 8900 | 90 | 180.95 | 6268.24 | -3663.87 | -49.49
| 9000 | 90 | 180.95 | 6268.24 | -3763.86 | -51.15
| 9100 | 90 | 180.95 | 6268.24 | -3863.84 | -52.82
| 9200 | 90 | 180.95 | 6268.24 | -3963.83 | -54.48
| 9300 | 90 | 180.95 | 6268.24 | -4063.82 | -56.15
| 9400 | 90 | 180.95 | 6268.24 | -4163.8 | -57.81
| 9500 | 90 | 180.95 | 6268.24 | -4263.79 | -59.48
| 9600 | 90 | 180.95 | 6268.23 | -4363.77 | -61.14
| 9700 | 90 | 180.95 | 6268.23 | -4463.76 | -62.81
| 9800 | 90 | 180.95 | 6268.23 | -4563.75 | -64.47
| 9900 | 90 | 180.95 | 6268.23 | -4663.73 | -66.14
| 10000 | 90 | 180.95 | 6268.23 | -4763.72 | -67.81
| 10100 | 90 | 180.95 | 6268.23 | -4863.71 | -69.47
| 10200 | 90 | 180.95 | 6268.23 | -4963.69 | -71.14
| 10300 | 90 | 180.95 | 6268.23 | -5063.68 | -72.8
| 10400 | 90 | 180.95 | 6268.23 | -5163.66 | -74.47
| 10500 | 90 | 180.95 | 6268.23 | -5263.65 | -76.13
| 10600 | 90 | 180.95 | 6268.23 | -5363.64 | -77.8
| 10700 | 90 | 180.95 | 6268.23 | -5463.62 | -79.46
| 10800 | 90 | 180.95 | 6268.23 | -5563.61 | -81.13
| 10900 | 90 | 180.95 | 6268.23 | -5663.59 | -82.79
| 11000 | 90 | 180.95 | 6268.23 | -5763.58 | -84.46
| 11100 | 90 | 180.95 | 6268.23 | -5863.57 | -86.12
| 11200 | 90 | 180.95 | 6268.23 | -5963.55 | -87.79
| 11300 | 90 | 180.95 | 6268.23 | -6063.54 | -89.46
| 11400 | 90 | 180.95 | 6268.23 | -6163.53 | -91.12
| 11500 | 90 | 180.95 | 6268.22 | -6263.51 | -92.79
| 11600 | 90 | 180.95 | 6268.22 | -6363.5 | -94.45
| 11700 | 90 | 180.95 | 6268.22 | -6463.48 | -96.12
| 11800 | 90 | 180.95 | 6268.22 | -6563.47 | -97.78
| 11900 | 90 | 180.95 | 6268.22 | -6663.46 | -99.45
| 12000 | 90 | 180.95 | 6268.22 | -6763.44 | -101.11
| 12100 | 90 | 180.95 | 6268.22 | -6863.43 | -102.78
| 12200 | 90 | 180.95 | 6268.22 | -6963.41 | -104.44
| 12300 | 90 | 180.95 | 6268.22 | -7063.4 | -106.11
| 12400 | 90 | 180.95 | 6268.22 | -7163.39 | -107.77
| 12500 | 90 | 180.95 | 6268.22 | -7263.37 | -109.44
| 12600 | 90 | 180.95 | 6268.22 | -7363.36 | -111.11
| 12700 | 90 | 180.95 | 6268.22 | -7463.34 | -112.77
| 12800 | 90 | 180.95 | 6268.22 | -7563.33 | -114.44
| 12900 | 90 | 180.95 | 6268.22 | -7663.32 | -116.1
| 13000 | 90 | 180.95 | 6268.22 | -7763.3 | -117.77
| 13100 | 90 | 180.95 | 6268.22 | -7863.29 | -119.43
| 13200 | 90 | 180.95 | 6268.22 | -7963.28 | -121.1
| 13300 | 90 | 180.95 | 6268.22 | -8063.26 | -122.76
| 13400 | 90 | 180.95 | 6268.21 | -8163.25 | -124.43
| 13500 | 90 | 180.95 | 6268.21 | -8263.23 | -126.09
| 13600 | 90 | 180.95 | 6268.21 | -8363.22 | -127.76
| 13700 | 90 | 180.95 | 6268.21 | -8463.21 | -129.42
| 13800 | 90 | 180.95 | 6268.21 | -8563.19 | -131.09
| 13900 | 90 | 180.95 | 6268.21 | -8663.18 | -132.76
| 14000 | 90 | 180.95 | 6268.21 | -8763.16 | -134.42
| 14100 | 90 | 180.95 | 6268.21 | -8863.15 | -136.09
| 14200 | 90 | 180.95 | 6268.21 | -8963.14 | -137.75
| 14300 | 90 | 180.95 | 6268.21 | -9063.12 | -139.42
| 14400 | 90 | 180.95 | 6268.21 | -9163.11 | -141.08
| 14500 | 90 | 180.95 | 6268.21 | -9263.1 | -142.75
| 14600 | 90 | 180.95 | 6268.21 | -9363.08 | -144.41
| 14700 | 90 | 180.95 | 6268.21 | -9463.07 | -146.08
| 14800 | 90 | 180.95 | 6268.21 | -9563.05 | -147.74
| 14900 | 90 | 180.95 | 6268.21 | -9663.04 | -149.41
| 15000 | 90 | 180.95 | 6268.21 | -9763.03 | -151.07
| 15100 | 90 | 180.95 | 6268.21 | -9863.01 | -152.74
| 15200 | 90 | 180.95 | 6268.21 | -9963 | -154.41
| 15300 | 90 | 180.95 | 6268.2 | -10062.98 | -156.07
| 15400 | 90 | 180.95 | 6268.2 | -10162.97 | -157.74
| 15500 | 90 | 180.95 | 6268.2 | -10262.96 | -159.4
| 15600 | 90 | 180.95 | 6268.2 | -10362.94 | -161.07
| 15700 | 90 | 180.95 | 6268.2 | -10462.93 | -162.73
| 15800 | 90 | 180.95 | 6268.2 | -10562.91 | -164.4
| 15900 | 90 | 180.95 | 6268.2 | -10662.9 | -166.06
| 16000 | 90 | 180.95 | 6268.2 | -10762.89 | -167.73
| 16100 | 90 | 180.95 | 6268.2 | -10862.87 | -169.39
| 16200 | 90 | 180.95 | 6268.2 | -10962.86 | -171.06
| 16222.38 | 90 | 180.95 | 6268.2 | -10985.24 | -171.43

## Lookup (hidden)
North Reference | RetunValue | Grid Type | ReturnValue | Deviation Indicator | ReturnValue
| 2 |  | 0 |  | 4
True |  | SPCS-Colorado Central-NAD27 |  | Directional
Grid |  | SPCS-Colorado Central-NAD83 |  | High Angle
|  | SPCS-Colorado North-NAD27 |  | Horizontal
SPCS-Colorado North-NAD83
SPCS-Colorado South-NAD27
SPCS-Colorado South-NAD83
UTM-Zone 12 NAD27
UTM-Zone 12 NAD83
UTM-Zone 13 NAD27
UTM-Zone 13 NAD83