## Data
Header Information | measured depth (ft) | inclination (°) | azimuth (°) | true vertical depth (ft) | northing +N/-S (ft) | easting +E/-W (ft)
Operator Name | 0 | 0 | 0 | 0 | 0 | 0
SandRidge Exploration & Production LLC | 100 | 0 | 0 | 100 | 0 | 0
Operator Number | 200 | 0 | 0 | 200 | 0 | 0
10598 | 300 | 0 | 0 | 300 | 0 | 0
Well Name and Number | 400 | 0 | 0 | 400 | 0 | 0
Beaver Creek 0881 1-3H Pilot Hole | 500 | 0 | 0 | 500 | 0 | 0
API Number (if available) | 600 | 0 | 0 | 600 | 0 | 0
| 700 | 0 | 0 | 700 | 0 | 0
Location: QQ SEC TWP RGE | 800 | 0 | 0 | 800 | 0 | 0
NWNE 10-7N-81W | 900 | 0 | 0 | 900 | 0 | 0
Citing Type: Planned or Actual | 1000 | 0 | 0 | 1000 | 0 | 0
Planned | 1100 | 0 | 0 | 1100 | 0 | 0
Deviation Indicator | 1200 | 0 | 0 | 1200 | 0 | 0
Horizontal | 1300 | 0 | 0 | 1300 | 0 | 0
North Reference | 1400 | 0 | 0 | 1400 | 0 | 0
True | 1500 | 0 | 0 | 1500 | 0 | 0
Grid Type | 1600 | 2 | 90 | 1600 | 0 | 1.7
#VALUE! | 1700 | 4 | 90 | 1699.8 | 0 | 7
| 1800 | 6 | 90 | 1799.5 | 0 | 15.7
| 1900 | 8 | 90 | 1898.7 | 0 | 27.9
| 2000 | 10 | 90 | 1997.5 | 0 | 43.5
| 2100 | 12 | 90 | 2095.6 | 0 | 62.6
| 2200 | 14 | 90 | 2193.1 | 0 | 85.1
| 2300 | 16 | 90 | 2289.6 | 0 | 111
| 2400 | 18 | 90 | 2385.3 | 0 | 140.2
| 2500 | 20 | 90 | 2479.8 | 0 | 172.8
| 2600 | 22 | 90 | 2573.2 | 0 | 208.6
| 2700 | 24 | 90 | 2665.2 | 0 | 247.7
| 2800 | 26 | 90 | 2755.8 | 0 | 289.9
| 2900 | 28 | 90 | 2844.9 | 0 | 335.3
| 3000 | 30 | 90 | 2932.4 | 0 | 383.8
| 3077.9 | 31.56 | 90 | 2999.3 | 0 | 423.7
| 3100 | 31.56 | 90 | 3018.2 | 0 | 435.2
| 3200 | 31.56 | 90 | 3103.4 | 0 | 487.6
| 3300 | 31.56 | 90 | 3188.6 | 0 | 539.9
| 3400 | 31.56 | 90 | 3273.8 | 0 | 592.2
| 3500 | 31.56 | 90 | 3359 | 0 | 644.6
| 3600 | 31.56 | 90 | 3444.2 | 0 | 696.9
| 3700 | 31.56 | 90 | 3529.4 | 0 | 749.3
| 3800 | 31.56 | 90 | 3614.6 | 0 | 801.6
| 3900 | 31.56 | 90 | 3699.8 | 0 | 853.9
| 4000 | 31.56 | 90 | 3785.1 | 0 | 906.3
| 4100 | 31.56 | 90 | 3870.3 | 0 | 958.6
| 4200 | 31.56 | 90 | 3955.5 | 0 | 1010.9
| 4300 | 31.56 | 90 | 4040.7 | 0 | 1063.3
| 4400 | 31.56 | 90 | 4125.9 | 0 | 1115.6
| 4500 | 31.56 | 90 | 4211.1 | 0 | 1167.9
| 4600 | 31.56 | 90 | 4296.3 | 0 | 1220.3
| 4700 | 31.56 | 90 | 4381.5 | 0 | 1272.6
| 4800 | 31.56 | 90 | 4466.7 | 0 | 1325
| 4900 | 31.56 | 90 | 4552 | 0 | 1377.3
| 5000 | 31.56 | 90 | 4637.2 | 0 | 1429.6
| 5100 | 31.56 | 90 | 4722.4 | 0 | 1482
| 5200 | 31.56 | 90 | 4807.6 | 0 | 1534.3
| 5300 | 31.56 | 90 | 4892.8 | 0 | 1586.6
| 5400 | 31.56 | 90 | 4978 | 0 | 1639
| 5500 | 31.56 | 90 | 5063.2 | 0 | 1691.3
| 5600 | 31.56 | 90 | 5148.4 | 0 | 1743.6
| 5700 | 31.56 | 90 | 5233.6 | 0 | 1796
| 5800 | 31.56 | 90 | 5318.9 | 0 | 1848.3
| 5900 | 31.56 | 90 | 5404.1 | 0 | 1900.6
| 6000 | 31.56 | 90 | 5489.3 | 0 | 1953
| 6047.8 | 31.56 | 90 | 5530 | 0 | 1978

## Lookup (hidden)
North Reference | RetunValue | Grid Type | ReturnValue | Deviation Indicator | ReturnValue
| 2 |  | 0 |  | 4
True |  | SPCS-Colorado Central-NAD27 |  | Directional
Grid |  | SPCS-Colorado Central-NAD83 |  | High Angle
|  | SPCS-Colorado North-NAD27 |  | Horizontal
SPCS-Colorado North-NAD83
SPCS-Colorado South-NAD27
SPCS-Colorado South-NAD83
UTM-Zone 12 NAD27
UTM-Zone 12 NAD83
UTM-Zone 13 NAD27
UTM-Zone 13 NAD83