## Data
Header Information | measured depth (ft) | inclination (°) | azimuth (°) | true vertical depth (ft) | northing +N/-S (ft) | easting +E/-W (ft)
Operator Name | 0 | 0 | 0 | 0 | 0 | 0
Bayswater | 400 | 0 | 0 | 400 | 0 | 0
Operator Number | 500 | 1.5 | 90.854 | 499.99 | -0.02 | 1.31
10261 | 600 | 3 | 90.854 | 599.91 | -0.08 | 5.23
Well Name and Number | 700 | 4.5 | 90.854 | 699.69 | -0.18 | 11.77
G & D Hanks S-27-28HN | 800 | 6 | 90.854 | 799.27 | -0.31 | 20.92
API Number (if available) | 900 | 7.5 | 90.854 | 898.57 | -0.49 | 32.67
| 1000 | 9 | 90.854 | 997.54 | -0.7 | 47.02
Location: QQ SEC TWP RGE | 1100 | 10.5 | 90.854 | 1096.09 | -0.95 | 63.95
Sec.27-T7N-R66W | 1200 | 12 | 90.854 | 1194.16 | -1.24 | 83.46
Citing Type: Planned or Actual | 1300 | 13.5 | 90.854 | 1291.7 | -1.57 | 105.53
Planned | 1400 | 15 | 90.854 | 1388.62 | -1.94 | 130.14
Deviation Indicator | 1500 | 16.5 | 90.854 | 1484.86 | -2.35 | 157.28
Horizontal | 1600 | 18 | 90.854 | 1580.36 | -2.79 | 186.93
North Reference | 1700 | 19.5 | 90.854 | 1675.05 | -3.27 | 219.07
True | 1790.86 | 20.863 | 90.854 | 1760.33 | -3.73 | 250.41
Grid Type | 1800 | 20.863 | 90.854 | 1768.87 | -3.78 | 253.67
#VALUE! | 1900 | 20.863 | 90.854 | 1862.31 | -4.31 | 289.27
| 2000 | 20.863 | 90.854 | 1955.76 | -4.84 | 324.88
| 2100 | 20.863 | 90.854 | 2049.2 | -5.38 | 360.49
| 2200 | 20.863 | 90.854 | 2142.64 | -5.91 | 396.1
| 2300 | 20.863 | 90.854 | 2236.09 | -6.44 | 431.71
| 2400 | 20.863 | 90.854 | 2329.53 | -6.97 | 467.32
| 2500 | 20.863 | 90.854 | 2422.97 | -7.5 | 502.93
| 2600 | 20.863 | 90.854 | 2516.42 | -8.03 | 538.54
| 2700 | 20.863 | 90.854 | 2609.86 | -8.56 | 574.15
| 2800 | 20.863 | 90.854 | 2703.3 | -9.09 | 609.76
| 2900 | 20.863 | 90.854 | 2796.75 | -9.62 | 645.37
| 3000 | 20.863 | 90.854 | 2890.19 | -10.15 | 680.98
| 3100 | 20.863 | 90.854 | 2983.64 | -10.68 | 716.59
| 3200 | 20.863 | 90.854 | 3077.08 | -11.22 | 752.19
| 3300 | 20.863 | 90.854 | 3170.52 | -11.75 | 787.8
| 3400 | 20.863 | 90.854 | 3263.97 | -12.28 | 823.41
| 3500 | 20.863 | 90.854 | 3357.41 | -12.81 | 859.02
| 3600 | 20.863 | 90.854 | 3450.85 | -13.34 | 894.63
| 3700 | 20.863 | 90.854 | 3544.3 | -13.87 | 930.24
| 3800 | 20.863 | 90.854 | 3637.74 | -14.4 | 965.85
| 3900 | 20.863 | 90.854 | 3731.18 | -14.93 | 1001.46
| 4000 | 20.863 | 90.854 | 3824.63 | -15.46 | 1037.07
| 4100 | 20.863 | 90.854 | 3918.07 | -15.99 | 1072.68
| 4200 | 20.863 | 90.854 | 4011.51 | -16.53 | 1108.29
| 4300 | 20.863 | 90.854 | 4104.96 | -17.06 | 1143.9
| 4400 | 20.863 | 90.854 | 4198.4 | -17.59 | 1179.51
| 4500 | 20.863 | 90.854 | 4291.85 | -18.12 | 1215.11
| 4600 | 20.863 | 90.854 | 4385.29 | -18.65 | 1250.72
| 4700 | 20.863 | 90.854 | 4478.73 | -19.18 | 1286.33
| 4800 | 20.863 | 90.854 | 4572.18 | -19.71 | 1321.94
| 4900 | 20.863 | 90.854 | 4665.62 | -20.24 | 1357.55
| 5000 | 20.863 | 90.854 | 4759.06 | -20.77 | 1393.16
| 5100 | 20.863 | 90.854 | 4852.51 | -21.3 | 1428.77
| 5200 | 20.863 | 90.854 | 4945.95 | -21.83 | 1464.38
| 5300 | 20.863 | 90.854 | 5039.39 | -22.37 | 1499.99
| 5400 | 20.863 | 90.854 | 5132.84 | -22.9 | 1535.6
| 5500 | 20.863 | 90.854 | 5226.28 | -23.43 | 1571.21
| 5600 | 20.863 | 90.854 | 5319.72 | -23.96 | 1606.82
| 5664.24 | 20.863 | 90.854 | 5379.76 | -24.3 | 1629.69
| 5700 | 20.148 | 90.854 | 5413.25 | -24.49 | 1642.22
| 5800 | 18.148 | 90.854 | 5507.71 | -24.98 | 1675.01
| 5900 | 16.148 | 90.854 | 5603.26 | -25.41 | 1704.49
| 6000 | 14.148 | 90.854 | 5699.78 | -25.8 | 1730.62
| 6100 | 12.148 | 90.854 | 5797.15 | -26.14 | 1753.36
| 6200 | 10.148 | 90.854 | 5895.26 | -26.43 | 1772.69
| 6300 | 8.148 | 90.854 | 5993.99 | -26.67 | 1788.59
| 6400 | 6.148 | 90.854 | 6093.2 | -26.85 | 1801.03
| 6500 | 4.148 | 90.854 | 6192.79 | -26.99 | 1810
| 6600 | 2.148 | 90.854 | 6292.64 | -27.07 | 1815.49
| 6700 | 0.148 | 90.854 | 6392.61 | -27.1 | 1817.49
| 6707.39 | 0 | 0 | 6400 | -27.1 | 1817.5
| 6880.62 | 0 | 0 | 6573.24 | -27.1 | 1817.5
| 6900 | 1.551 | 269.369 | 6592.61 | -27.1 | 1817.24
| 7000 | 9.556 | 269.369 | 6692.06 | -27.21 | 1807.57
| 7100 | 17.561 | 269.369 | 6789.19 | -27.47 | 1784.15
| 7200 | 25.565 | 269.369 | 6882.12 | -27.87 | 1747.43
| 7300 | 33.57 | 269.369 | 6969.03 | -28.41 | 1698.12
| 7400 | 41.575 | 269.369 | 7048.22 | -29.08 | 1637.2
| 7500 | 49.58 | 269.369 | 7118.16 | -29.87 | 1565.84
| 7600 | 57.585 | 269.369 | 7177.48 | -30.76 | 1485.44
| 7700 | 65.589 | 269.369 | 7225.02 | -31.72 | 1397.57
| 7800 | 73.594 | 269.369 | 7259.86 | -32.75 | 1303.92
| 7900 | 81.599 | 269.369 | 7281.33 | -33.83 | 1206.34
| 8000 | 89.604 | 269.369 | 7288.99 | -34.92 | 1106.73
| 8001.83 | 89.75 | 269.369 | 7289 | -34.94 | 1104.9
| 8001.93 | 89.75 | 269.369 | 7289 | -34.95 | 1104.8
| 8100 | 89.75 | 269.369 | 7289.43 | -36.03 | 1006.73
| 8200 | 89.75 | 269.369 | 7289.86 | -37.13 | 906.74
| 8300 | 89.75 | 269.369 | 7290.3 | -38.23 | 806.75
| 8400 | 89.75 | 269.369 | 7290.74 | -39.33 | 706.75
| 8500 | 89.75 | 269.369 | 7291.17 | -40.43 | 606.76
| 8600 | 89.75 | 269.369 | 7291.61 | -41.53 | 506.77
| 8700 | 89.75 | 269.369 | 7292.05 | -42.63 | 406.77
| 8800 | 89.75 | 269.369 | 7292.48 | -43.73 | 306.78
| 8900 | 89.75 | 269.369 | 7292.92 | -44.83 | 206.79
| 9000 | 89.75 | 269.369 | 7293.35 | -45.93 | 106.8
| 9100 | 89.75 | 269.369 | 7293.79 | -47.03 | 6.8
| 9200 | 89.75 | 269.369 | 7294.23 | -48.13 | -93.19
| 9300 | 89.75 | 269.369 | 7294.66 | -49.23 | -193.18
| 9400 | 89.75 | 269.37 | 7295.1 | -50.33 | -293.18
| 9500 | 89.75 | 269.37 | 7295.53 | -51.43 | -393.17
| 9600 | 89.75 | 269.37 | 7295.97 | -52.53 | -493.16
| 9700 | 89.75 | 269.37 | 7296.4 | -53.63 | -593.16
| 9800 | 89.75 | 269.37 | 7296.84 | -54.73 | -693.15
| 9900 | 89.75 | 269.37 | 7297.28 | -55.83 | -793.14
| 10000 | 89.75 | 269.37 | 7297.71 | -56.93 | -893.13
| 10100 | 89.75 | 269.37 | 7298.15 | -58.04 | -993.13
| 10200 | 89.75 | 269.37 | 7298.58 | -59.14 | -1093.12
| 10300 | 89.75 | 269.37 | 7299.02 | -60.24 | -1193.11
| 10400 | 89.75 | 269.37 | 7299.45 | -61.34 | -1293.11
| 10500 | 89.75 | 269.37 | 7299.89 | -62.44 | -1393.1
| 10600 | 89.75 | 269.37 | 7300.33 | -63.54 | -1493.09
| 10700 | 89.75 | 269.37 | 7300.76 | -64.64 | -1593.09
| 10800 | 89.75 | 269.37 | 7301.2 | -65.74 | -1693.08
| 10900 | 89.751 | 269.37 | 7301.63 | -66.84 | -1793.07
| 11000 | 89.751 | 269.37 | 7302.07 | -67.94 | -1893.06
| 11100 | 89.751 | 269.37 | 7302.5 | -69.04 | -1993.06
| 11200 | 89.751 | 269.37 | 7302.94 | -70.14 | -2093.05
| 11300 | 89.751 | 269.37 | 7303.37 | -71.23 | -2193.04
| 11400 | 89.751 | 269.37 | 7303.81 | -72.33 | -2293.04
| 11500 | 89.751 | 269.37 | 7304.24 | -73.43 | -2393.03
| 11600 | 89.751 | 269.37 | 7304.68 | -74.53 | -2493.02
| 11700 | 89.751 | 269.37 | 7305.11 | -75.63 | -2593.02
| 11800 | 89.751 | 269.37 | 7305.55 | -76.73 | -2693.01
| 11900 | 89.751 | 269.37 | 7305.99 | -77.83 | -2793
| 12000 | 89.751 | 269.37 | 7306.42 | -78.93 | -2892.99
| 12100 | 89.751 | 269.37 | 7306.86 | -80.03 | -2992.99
| 12200 | 89.751 | 269.37 | 7307.29 | -81.13 | -3092.98
| 12300 | 89.751 | 269.37 | 7307.73 | -82.23 | -3192.97
| 12400 | 89.751 | 269.37 | 7308.16 | -83.33 | -3292.97
| 12500 | 89.751 | 269.37 | 7308.6 | -84.43 | -3392.96
| 12600 | 89.751 | 269.37 | 7309.03 | -85.53 | -3492.95
| 12700 | 89.751 | 269.37 | 7309.47 | -86.63 | -3592.95
| 12800 | 89.751 | 269.37 | 7309.9 | -87.73 | -3692.94
| 12900 | 89.751 | 269.37 | 7310.34 | -88.83 | -3792.93
| 13000 | 89.751 | 269.37 | 7310.77 | -89.93 | -3892.92
| 13100 | 89.751 | 269.37 | 7311.2 | -91.03 | -3992.92
| 13200 | 89.751 | 269.37 | 7311.64 | -92.13 | -4092.91
| 13300 | 89.751 | 269.37 | 7312.07 | -93.23 | -4192.9
| 13400 | 89.751 | 269.37 | 7312.51 | -94.32 | -4292.9
| 13500 | 89.751 | 269.37 | 7312.94 | -95.42 | -4392.89
| 13600 | 89.751 | 269.37 | 7313.38 | -96.52 | -4492.88
| 13700 | 89.751 | 269.37 | 7313.81 | -97.62 | -4592.88
| 13800 | 89.751 | 269.37 | 7314.25 | -98.72 | -4692.87
| 13900 | 89.751 | 269.37 | 7314.68 | -99.82 | -4792.86
| 14000 | 89.751 | 269.37 | 7315.12 | -100.92 | -4892.86
| 14100 | 89.751 | 269.37 | 7315.55 | -102.02 | -4992.85
| 14200 | 89.751 | 269.37 | 7315.99 | -103.12 | -5092.84
| 14300 | 89.751 | 269.37 | 7316.42 | -104.22 | -5192.83
| 14400 | 89.751 | 269.37 | 7316.85 | -105.31 | -5292.83
| 14500 | 89.751 | 269.37 | 7317.29 | -106.41 | -5392.82
| 14600 | 89.751 | 269.37 | 7317.72 | -107.51 | -5492.81
| 14700 | 89.751 | 269.37 | 7318.16 | -108.61 | -5592.81
| 14800 | 89.751 | 269.37 | 7318.59 | -109.71 | -5692.8
| 14900 | 89.751 | 269.37 | 7319.03 | -110.81 | -5792.79
| 15000 | 89.751 | 269.37 | 7319.46 | -111.91 | -5892.79
| 15100 | 89.751 | 269.37 | 7319.89 | -113.01 | -5992.78
| 15200 | 89.751 | 269.371 | 7320.33 | -114.1 | -6092.77
| 15300 | 89.751 | 269.371 | 7320.76 | -115.2 | -6192.76
| 15400 | 89.751 | 269.371 | 7321.2 | -116.3 | -6292.76
| 15500 | 89.751 | 269.371 | 7321.63 | -117.4 | -6392.75
| 15600 | 89.751 | 269.371 | 7322.06 | -118.5 | -6492.74
| 15700 | 89.751 | 269.371 | 7322.5 | -119.6 | -6592.74
| 15800 | 89.751 | 269.371 | 7322.93 | -120.7 | -6692.73
| 15900 | 89.751 | 269.371 | 7323.37 | -121.79 | -6792.72
| 16000 | 89.751 | 269.371 | 7323.8 | -122.89 | -6892.72
| 16100 | 89.751 | 269.371 | 7324.23 | -123.99 | -6992.71
| 16200 | 89.751 | 269.371 | 7324.67 | -125.09 | -7092.7
| 16300 | 89.751 | 269.371 | 7325.1 | -126.19 | -7192.69
| 16400 | 89.751 | 269.371 | 7325.54 | -127.29 | -7292.69
| 16500 | 89.751 | 269.371 | 7325.97 | -128.38 | -7392.68
| 16600 | 89.752 | 269.371 | 7326.4 | -129.48 | -7492.67
| 16700 | 89.752 | 269.371 | 7326.84 | -130.58 | -7592.67
| 16800 | 89.752 | 269.371 | 7327.27 | -131.68 | -7692.66
| 16900 | 89.752 | 269.371 | 7327.7 | -132.78 | -7792.65
| 17000 | 89.752 | 269.371 | 7328.14 | -133.87 | -7892.65
| 17100 | 89.752 | 269.371 | 7328.57 | -134.97 | -7992.64
| 17200 | 89.752 | 269.371 | 7329 | -136.07 | -8092.63
| 17300 | 89.752 | 269.371 | 7329.44 | -137.17 | -8192.62
| 17400 | 89.752 | 269.371 | 7329.87 | -138.27 | -8292.62
| 17500 | 89.752 | 269.371 | 7330.31 | -139.36 | -8392.61
| 17600 | 89.752 | 269.371 | 7330.74 | -140.46 | -8492.6
| 17700 | 89.752 | 269.371 | 7331.17 | -141.56 | -8592.6
| 17800 | 89.752 | 269.371 | 7331.61 | -142.66 | -8692.59
| 17900 | 89.752 | 269.371 | 7332.04 | -143.76 | -8792.58
| 18000 | 89.752 | 269.371 | 7332.47 | -144.85 | -8892.58
| 18100 | 89.752 | 269.371 | 7332.91 | -145.95 | -8992.57
| 18200 | 89.752 | 269.371 | 7333.34 | -147.05 | -9092.56
| 18300 | 89.752 | 269.371 | 7333.77 | -148.15 | -9192.56
| 18352.76 | 89.752 | 269.371 | 7334 | -148.73 | -9245.32

## Lookup (hidden)
North Reference | RetunValue | Grid Type | ReturnValue | Deviation Indicator | ReturnValue
| 2 |  | 0 |  | 4
True |  | SPCS-Colorado Central-NAD27 |  | Directional
Grid |  | SPCS-Colorado Central-NAD83 |  | High Angle
|  | SPCS-Colorado North-NAD27 |  | Horizontal
SPCS-Colorado North-NAD83
SPCS-Colorado South-NAD27
SPCS-Colorado South-NAD83
UTM-Zone 12 NAD27
UTM-Zone 12 NAD83
UTM-Zone 13 NAD27
UTM-Zone 13 NAD83