## Data
Header Information | measured depth (ft) | inclination (°) | azimuth (°) | true vertical depth (ft) | northing +N/-S (ft) | easting +E/-W (ft)
Operator Name | 0 | 0 | 0 | 0 | 0 | 0
Synergy | 105 | 1.3 | 57.1 | 104.99 | 0.65 | 1
Operator Number | 135 | 1.2 | 65.4 | 134.98 | 0.96 | 1.57
10311 | 166 | 0.6 | 65.9 | 165.98 | 1.16 | 2.01
Well Name and Number | 196 | 0.4 | 20.4 | 195.98 | 1.33 | 2.19
SRC Hawkstone 29-30DD | 226 | 0.3 | 320.5 | 225.98 | 1.49 | 2.18
API Number (if available) | 257 | 0.6 | 339.4 | 256.98 | 1.7 | 2.07
05-123-39048 | 288 | 0.5 | 329.6 | 287.98 | 1.97 | 1.95
Location: QQ SEC TWP RGE | 317 | 0.3 | 347.4 | 316.98 | 2.15 | 1.87
Sec.29-T7N-R65W | 348 | 0.7 | 339.3 | 347.97 | 2.41 | 1.78
Citing Type: Planned or Actual | 378 | 0.7 | 321.5 | 377.97 | 2.72 | 1.6
Actual | 409 | 0.5 | 330.1 | 408.97 | 2.99 | 1.42
Deviation Indicator | 439 | 0.7 | 330.1 | 438.97 | 3.26 | 1.26
Directional | 469 | 0.6 | 343.7 | 468.97 | 3.57 | 1.13
North Reference | 529 | 0.6 | 330.5 | 528.96 | 4.15 | 0.88
True | 559 | 0.9 | 321.9 | 558.96 | 4.47 | 0.66
Grid Type | 610 | 0.7 | 319.6 | 609.96 | 5.02 | 0.21
#VALUE! | 699 | 0.8 | 304.3 | 698.95 | 5.78 | -0.65
| 793 | 1 | 299.4 | 792.94 | 6.56 | -1.91
| 888 | 0.9 | 311.3 | 887.92 | 7.46 | -3.19
| 982 | 0.9 | 311.7 | 981.91 | 8.43 | -4.3
| 1076 | 1 | 314.3 | 1075.9 | 9.5 | -5.44
| 1169 | 1.1 | 308.9 | 1168.88 | 10.63 | -6.71
| 1264 | 2.2 | 347.2 | 1263.85 | 12.98 | -7.83
| 1357 | 4.8 | 328.2 | 1356.67 | 18.02 | -10.27
| 1452 | 7.5 | 321.7 | 1451.11 | 26.27 | -16.21
| 1546 | 8.7 | 312.6 | 1544.18 | 35.9 | -25.25
| 1641 | 11.1 | 304.3 | 1637.76 | 45.92 | -38.09
| 1736 | 12.8 | 287.9 | 1730.72 | 54.31 | -55.67
| 1831 | 13.3 | 280.2 | 1823.28 | 59.48 | -76.44
| 1924 | 14 | 283.7 | 1913.65 | 64.04 | -97.9
| 2019 | 14.6 | 288.8 | 2005.71 | 70.62 | -120.4
| 2114 | 17.2 | 289 | 2097.07 | 79.05 | -145.02
| 2207 | 16.7 | 288.5 | 2186.03 | 87.77 | -170.69
| 2300 | 17.2 | 290.1 | 2274.99 | 96.73 | -196.28
| 2393 | 16.5 | 289.9 | 2364 | 105.95 | -221.61
| 2487 | 15.7 | 289.3 | 2454.31 | 114.7 | -246.16
| 2582 | 15.5 | 290.8 | 2545.81 | 123.46 | -270.16
| 2675 | 14.9 | 292.2 | 2635.56 | 132.39 | -292.85
| 2769 | 15.1 | 293.9 | 2726.35 | 141.91 | -315.23
| 2862 | 14.7 | 294.8 | 2816.23 | 151.77 | -337.02
| 2955 | 15.5 | 295.3 | 2906.01 | 162.03 | -358.96
| 3049 | 16.4 | 295.1 | 2996.39 | 173.03 | -382.34
| 3144 | 16 | 294.4 | 3087.62 | 184.12 | -406.41
| 3239 | 14.2 | 295 | 3179.34 | 194.46 | -428.89
| 3332 | 15.4 | 292.9 | 3269.25 | 204.08 | -450.6
| 3426 | 15.4 | 291.6 | 3359.88 | 213.54 | -473.71
| 3522 | 15.4 | 292.5 | 3452.43 | 223.11 | -497.34
| 3617 | 15 | 293.6 | 3544.11 | 232.86 | -520.25
| 3709 | 14.9 | 293.9 | 3632.99 | 242.41 | -541.98
| 3804 | 14.6 | 291.5 | 3724.86 | 251.75 | -564.29
| 3898 | 14.3 | 292.5 | 3815.89 | 260.54 | -586.03
| 3993 | 15.2 | 292.7 | 3907.76 | 269.83 | -608.36
| 4087 | 16.3 | 293.2 | 3998.23 | 279.78 | -631.86
| 4182 | 17.1 | 294.1 | 4089.22 | 290.74 | -656.86
| 4275 | 17.9 | 294.4 | 4177.92 | 302.23 | -682.36
| 4370 | 17.8 | 295.1 | 4268.34 | 314.42 | -708.8
| 4465 | 16.8 | 295.9 | 4359.04 | 326.57 | -734.3
| 4557 | 16.1 | 295.5 | 4447.28 | 337.87 | -757.78
| 4649 | 14.9 | 294.8 | 4535.93 | 348.33 | -780.03
| 4743 | 15.7 | 294.1 | 4626.6 | 358.59 | -802.61
| 4836 | 16.1 | 293.9 | 4716.04 | 368.95 | -825.88
| 4933 | 15.5 | 293.7 | 4809.37 | 379.61 | -850.05
| 5027 | 14 | 294.4 | 4900.27 | 389.36 | -871.91
| 5120 | 14.5 | 292.7 | 4990.41 | 398.5 | -892.89
| 5215 | 16.4 | 292.9 | 5081.98 | 408.31 | -916.22
| 5308 | 15.1 | 292.7 | 5171.48 | 418.09 | -939.49
| 5404 | 15.7 | 295.1 | 5264.04 | 428.43 | -962.79
| 5498 | 14.4 | 295.7 | 5354.81 | 438.89 | -984.84
| 5592 | 15.2 | 295.7 | 5445.69 | 449.3 | -1006.48
| 5686 | 15.8 | 294.3 | 5536.27 | 459.91 | -1029.24
| 5778 | 15.4 | 295.1 | 5624.88 | 470.25 | -1051.72
| 5873 | 14.5 | 295.1 | 5716.67 | 480.65 | -1073.91
| 5967 | 15.3 | 293 | 5807.5 | 490.48 | -1095.99
| 6061 | 14.9 | 290.2 | 5898.26 | 499.5 | -1118.75
| 6156 | 14.9 | 292.7 | 5990.07 | 508.43 | -1141.48
| 6251 | 14.1 | 292.9 | 6082.04 | 517.65 | -1163.4
| 6344 | 14.1 | 290.8 | 6172.24 | 526.08 | -1184.43
| 6438 | 15.1 | 288.3 | 6263.2 | 533.99 | -1206.76
| 6530 | 15.2 | 290.8 | 6352.01 | 542.04 | -1229.41
| 6625 | 14.9 | 291.3 | 6443.75 | 550.9 | -1252.43
| 6720 | 14.9 | 301.3 | 6535.57 | 561.68 | -1274.25
| 6815 | 17.3 | 299.4 | 6626.84 | 574.96 | -1297
| 6909 | 14.9 | 299.9 | 6717.14 | 587.85 | -1319.65
| 7003 | 17.2 | 298 | 6807.47 | 600.4 | -1342.4
| 7094 | 15.3 | 296.2 | 6894.84 | 612.02 | -1365.06
| 7189 | 14.9 | 294.3 | 6986.56 | 622.58 | -1387.44
| 7282 | 14.8 | 292 | 7076.45 | 631.95 | -1409.35
| 7376 | 10.3 | 293.6 | 7168.18 | 639.81 | -1428.19
| 7471 | 10.1 | 296.4 | 7261.68 | 646.92 | -1443.43
| 7565 | 11.8 | 298.8 | 7353.97 | 655.21 | -1459.24
| 7683 | 12.3 | 309.7 | 7469.38 | 669.06 | -1479.49
| 7725 | 12.3 | 309.7 | 7510.42 | 674.77 | -1486.37

## Lookup (hidden)
North Reference | RetunValue | Grid Type | ReturnValue | Deviation Indicator | ReturnValue
| 2 |  | 0 |  | 2
True |  | SPCS-Colorado Central-NAD27 |  | Directional
Grid |  | SPCS-Colorado Central-NAD83 |  | High Angle
|  | SPCS-Colorado North-NAD27 |  | Horizontal
SPCS-Colorado North-NAD83
SPCS-Colorado South-NAD27
SPCS-Colorado South-NAD83
UTM-Zone 12 NAD27
UTM-Zone 12 NAD83
UTM-Zone 13 NAD27
UTM-Zone 13 NAD83