## Data
Header Information | measured depth (ft) | inclination (°) | azimuth (°) | true vertical depth (ft) | northing +N/-S (ft) | easting +E/-W (ft)
Operator Name | 0 | 0 | 0 | 0 | 0 | 0
Extraction Oil & Gas LLC. | 100 | 0 | 0 | 100 | 0 | 0 | 2
Operator Number | 200 | 0 | 0 | 200 | 0 | 0
| 300 | 0 | 0 | 300 | 0 | 0
Well Name and Number | 400 | 2 | 104.667 | 399.98 | -0.44 | 1.69
COYOTE TRAILS 34S-20-14C | 500 | 4 | 104.667 | 499.84 | -1.77 | 6.75
API Number (if available) | 600 | 6 | 104.667 | 599.45 | -3.97 | 15.18
| 700 | 8 | 104.667 | 698.7 | -7.06 | 26.97
Location: QQ SEC TWP RGE | 800 | 10 | 104.667 | 797.46 | -11.02 | 42.1
Sec.28-T1N-R68W | 900 | 12 | 104.667 | 895.62 | -15.85 | 60.56
Citing Type: Planned or Actual | 1000 | 14 | 104.667 | 993.05 | -21.55 | 82.32
Planned | 1100 | 16 | 104.667 | 1089.64 | -28.1 | 107.36
Deviation Indicator | 1200 | 18 | 104.667 | 1185.27 | -35.5 | 135.64
Horizontal | 1300 | 20 | 104.667 | 1279.81 | -43.75 | 167.14
North Reference | 1400 | 22 | 104.667 | 1373.17 | -52.82 | 201.8
True | 1500 | 24 | 104.667 | 1465.21 | -62.71 | 239.6
Grid Type | 1600 | 26 | 104.667 | 1555.84 | -73.41 | 280.48
#VALUE! | 1700 | 28 | 104.667 | 1644.93 | -84.91 | 324.4
| 1800 | 30 | 104.667 | 1732.39 | -97.18 | 371.3
| 1900 | 32 | 104.667 | 1818.1 | -110.22 | 421.12
| 2000 | 34 | 104.667 | 1901.97 | -124.01 | 473.81
| 2100 | 36 | 104.667 | 1983.88 | -138.54 | 529.29
| 2200 | 36.459 | 104.667 | 2064.36 | -153.56 | 586.71
| 2300 | 36.459 | 104.667 | 2144.79 | -168.61 | 644.2
| 2400 | 36.459 | 104.667 | 2225.22 | -183.66 | 701.69
| 2499.99 | 36.459 | 104.667 | 2305.64 | -198.7 | 759.17
| 2599.99 | 36.459 | 104.667 | 2386.07 | -213.75 | 816.66
| 2699.99 | 36.459 | 104.667 | 2466.5 | -228.8 | 874.15
| 2799.99 | 36.459 | 104.667 | 2546.93 | -243.85 | 931.64
| 2899.99 | 36.459 | 104.667 | 2627.36 | -258.89 | 989.13
| 2999.99 | 36.459 | 104.667 | 2707.79 | -273.94 | 1046.61
| 3099.99 | 36.459 | 104.667 | 2788.21 | -288.99 | 1104.1
| 3199.99 | 36.459 | 104.667 | 2868.64 | -304.03 | 1161.59
| 3299.99 | 36.459 | 104.667 | 2949.07 | -319.08 | 1219.08
| 3399.99 | 36.459 | 104.667 | 3029.5 | -334.13 | 1276.57
| 3499.99 | 36.459 | 104.667 | 3109.93 | -349.17 | 1334.05
| 3599.99 | 36.459 | 104.667 | 3190.35 | -364.22 | 1391.54
| 3699.99 | 36.459 | 104.667 | 3270.78 | -379.27 | 1449.03
| 3799.99 | 36.459 | 104.667 | 3351.21 | -394.31 | 1506.52
| 3899.99 | 36.459 | 104.667 | 3431.64 | -409.36 | 1564
| 3999.99 | 36.459 | 104.667 | 3512.07 | -424.41 | 1621.49
| 4099.99 | 36.459 | 104.667 | 3592.5 | -439.45 | 1678.98
| 4199.99 | 36.459 | 104.667 | 3672.92 | -454.5 | 1736.47
| 4299.99 | 36.459 | 104.667 | 3753.35 | -469.55 | 1793.96
| 4399.99 | 36.459 | 104.667 | 3833.78 | -484.59 | 1851.44
| 4499.99 | 36.459 | 104.667 | 3914.21 | -499.64 | 1908.93
| 4599.99 | 36.459 | 104.667 | 3994.64 | -514.69 | 1966.42
| 4699.99 | 36.459 | 104.667 | 4075.07 | -529.73 | 2023.91
| 4799.99 | 36.459 | 104.667 | 4155.49 | -544.78 | 2081.4
| 4899.99 | 36.459 | 104.667 | 4235.92 | -559.83 | 2138.88
| 4999.99 | 36.459 | 104.667 | 4316.35 | -574.87 | 2196.37
| 5099.99 | 36.459 | 104.667 | 4396.78 | -589.92 | 2253.86
| 5199.99 | 36.459 | 104.667 | 4477.21 | -604.97 | 2311.35
| 5299.99 | 36.459 | 104.667 | 4557.63 | -620.01 | 2368.83
| 5399.99 | 36.459 | 104.667 | 4638.06 | -635.06 | 2426.32
| 5499.99 | 36.459 | 104.667 | 4718.49 | -650.11 | 2483.81
| 5599.99 | 36.459 | 104.667 | 4798.92 | -665.15 | 2541.3
| 5699.99 | 36.459 | 104.667 | 4879.35 | -680.2 | 2598.79
| 5799.99 | 36.459 | 104.667 | 4959.78 | -695.25 | 2656.27
| 5899.99 | 36.459 | 104.667 | 5040.2 | -710.29 | 2713.76
| 5999.99 | 36.459 | 104.667 | 5120.63 | -725.34 | 2771.25
| 6099.99 | 36.459 | 104.667 | 5201.06 | -740.39 | 2828.74
| 6199.99 | 36.459 | 104.667 | 5281.49 | -755.44 | 2886.23
| 6299.99 | 36.459 | 104.667 | 5361.92 | -770.48 | 2943.71
| 6399.99 | 36.459 | 104.667 | 5442.35 | -785.53 | 3001.2
| 6499.99 | 36.459 | 104.667 | 5522.77 | -800.58 | 3058.69
| 6599.99 | 36.459 | 104.667 | 5603.2 | -815.62 | 3116.18
| 6699.99 | 36.459 | 104.667 | 5683.63 | -830.67 | 3173.66
| 6799.99 | 34.682 | 104.667 | 5764.87 | -845.43 | 3230.07
| 6899.99 | 32.682 | 104.667 | 5848.07 | -859.47 | 3283.72
| 6999.99 | 30.682 | 104.667 | 5933.17 | -872.77 | 3334.53
| 7099.99 | 28.682 | 104.667 | 6020.04 | -885.31 | 3382.43
| 7199.99 | 26.682 | 104.667 | 6108.59 | -897.07 | 3427.37
| 7299.99 | 24.682 | 104.667 | 6198.71 | -908.05 | 3469.29
| 7399.99 | 22.682 | 104.667 | 6290.28 | -918.22 | 3508.15
| 7499.98 | 20.682 | 104.667 | 6383.2 | -927.57 | 3543.89
| 7599.98 | 18.682 | 104.667 | 6477.35 | -936.1 | 3576.47
| 7699.98 | 16.682 | 104.667 | 6572.62 | -943.79 | 3605.85
| 7799.98 | 14.682 | 104.667 | 6668.89 | -950.63 | 3632
| 7899.98 | 12.682 | 104.667 | 6766.05 | -956.62 | 3654.88
| 7999.98 | 10.682 | 104.667 | 6863.97 | -961.75 | 3674.47
| 8099.98 | 8.682 | 104.667 | 6962.55 | -966.01 | 3690.74
| 8199.98 | 6.682 | 104.667 | 7061.64 | -969.39 | 3703.67
| 8299.98 | 4.682 | 104.667 | 7161.15 | -971.9 | 3713.25
| 8399.98 | 2.682 | 104.667 | 7260.93 | -973.53 | 3719.46
| 8499.98 | 0.682 | 104.667 | 7360.89 | -974.27 | 3722.3
| 8599.98 | 0 | 0 | 7460.88 | -974.32 | 3722.5
| 8699.98 | 6.588 | 179.652 | 7560.74 | -978.1 | 3722.52
| 8799.98 | 16.587 | 179.652 | 7658.58 | -998.16 | 3722.64
| 8899.98 | 26.586 | 179.652 | 7751.44 | -1034.91 | 3722.87
| 8999.98 | 36.586 | 179.652 | 7836.52 | -1087.22 | 3723.19
| 9099.98 | 46.585 | 179.652 | 7911.22 | -1153.51 | 3723.59
| 9199.98 | 56.584 | 179.652 | 7973.28 | -1231.76 | 3724.06
| 9299.98 | 66.583 | 179.652 | 8020.81 | -1319.6 | 3724.6
| 9399.98 | 76.583 | 179.652 | 8052.36 | -1414.35 | 3725.17
| 9499.98 | 86.582 | 179.652 | 8066.98 | -1513.15 | 3725.77
| 9599.98 | 90.001 | 179.652 | 8068 | -1613.12 | 3726.38
| 9699.98 | 90.001 | 179.652 | 8068 | -1713.12 | 3726.99
| 9799.98 | 90.001 | 179.652 | 8067.99 | -1813.12 | 3727.59
| 9899.98 | 90.001 | 179.652 | 8067.99 | -1913.12 | 3728.2
| 9999.98 | 90.001 | 179.652 | 8067.99 | -2013.12 | 3728.81
| 10099.98 | 90.001 | 179.652 | 8067.99 | -2113.11 | 3729.42
| 10199.98 | 90.001 | 179.652 | 8067.98 | -2213.11 | 3730.02
| 10299.98 | 90.001 | 179.652 | 8067.98 | -2313.11 | 3730.63
| 10399.98 | 90.001 | 179.652 | 8067.98 | -2413.11 | 3731.24
| 10499.98 | 90.001 | 179.652 | 8067.98 | -2513.11 | 3731.85
| 10599.98 | 90.001 | 179.652 | 8067.98 | -2613.1 | 3732.45
| 10699.98 | 90.001 | 179.652 | 8067.97 | -2713.1 | 3733.06
| 10799.98 | 90.001 | 179.652 | 8067.97 | -2813.1 | 3733.67
| 10899.98 | 90.001 | 179.652 | 8067.97 | -2913.1 | 3734.27
| 10999.98 | 90.001 | 179.652 | 8067.97 | -3013.1 | 3734.88
| 11099.98 | 90.001 | 179.652 | 8067.96 | -3113.09 | 3735.49
| 11199.98 | 90.001 | 179.652 | 8067.96 | -3213.09 | 3736.1
| 11299.98 | 90.001 | 179.652 | 8067.96 | -3313.09 | 3736.7
| 11399.98 | 90.001 | 179.652 | 8067.96 | -3413.09 | 3737.31
| 11499.98 | 90.001 | 179.652 | 8067.95 | -3513.09 | 3737.92
| 11599.98 | 90.001 | 179.652 | 8067.95 | -3613.08 | 3738.53
| 11699.98 | 90.001 | 179.652 | 8067.95 | -3713.08 | 3739.13
| 11799.98 | 90.001 | 179.652 | 8067.95 | -3813.08 | 3739.74
| 11899.98 | 90.001 | 179.652 | 8067.95 | -3913.08 | 3740.35
| 11999.98 | 90.001 | 179.652 | 8067.94 | -4013.08 | 3740.96
| 12099.98 | 90.001 | 179.652 | 8067.94 | -4113.07 | 3741.56
| 12199.98 | 90.001 | 179.652 | 8067.94 | -4213.07 | 3742.17
| 12299.98 | 90.001 | 179.652 | 8067.94 | -4313.07 | 3742.78
| 12399.98 | 90.001 | 179.652 | 8067.93 | -4413.07 | 3743.38
| 12499.97 | 90.001 | 179.652 | 8067.93 | -4513.07 | 3743.99
| 12599.97 | 90.001 | 179.652 | 8067.93 | -4613.06 | 3744.6
| 12699.97 | 90.001 | 179.652 | 8067.93 | -4713.06 | 3745.21
| 12799.97 | 90.001 | 179.652 | 8067.93 | -4813.06 | 3745.81
| 12899.97 | 90.001 | 179.652 | 8067.92 | -4913.06 | 3746.42
| 12999.97 | 90.001 | 179.652 | 8067.92 | -5013.06 | 3747.03
| 13099.97 | 90.001 | 179.652 | 8067.92 | -5113.05 | 3747.64
| 13199.97 | 90.001 | 179.652 | 8067.92 | -5213.05 | 3748.24
| 13299.97 | 90.001 | 179.652 | 8067.91 | -5313.05 | 3748.85
| 13399.97 | 90.001 | 179.652 | 8067.91 | -5413.05 | 3749.46
| 13499.97 | 90.001 | 179.652 | 8067.91 | -5513.05 | 3750.06
| 13599.97 | 90.001 | 179.652 | 8067.91 | -5613.04 | 3750.67
| 13699.97 | 90.001 | 179.652 | 8067.9 | -5713.04 | 3751.28
| 13799.97 | 90.001 | 179.652 | 8067.9 | -5813.04 | 3751.89
| 13899.97 | 90.001 | 179.652 | 8067.9 | -5913.04 | 3752.49
| 13999.97 | 90.001 | 179.652 | 8067.9 | -6013.03 | 3753.1
| 14099.97 | 90.001 | 179.652 | 8067.9 | -6113.03 | 3753.71
| 14199.97 | 90.001 | 179.652 | 8067.89 | -6213.03 | 3754.32
| 14299.97 | 90.001 | 179.652 | 8067.89 | -6313.03 | 3754.92
| 14399.97 | 90.001 | 179.652 | 8067.89 | -6413.03 | 3755.53
| 14499.97 | 90.001 | 179.652 | 8067.89 | -6513.02 | 3756.14
| 14599.97 | 90.001 | 179.652 | 8067.88 | -6613.02 | 3756.75
| 14699.97 | 90.001 | 179.652 | 8067.88 | -6713.02 | 3757.35
| 14799.97 | 90.001 | 179.652 | 8067.88 | -6813.02 | 3757.96
| 14899.97 | 90.001 | 179.652 | 8067.88 | -6913.02 | 3758.57
| 14999.97 | 90.001 | 179.652 | 8067.87 | -7013.01 | 3759.17
| 15099.97 | 90.001 | 179.652 | 8067.87 | -7113.01 | 3759.78
| 15199.97 | 90.001 | 179.652 | 8067.87 | -7213.01 | 3760.39
| 15299.97 | 90.001 | 179.652 | 8067.87 | -7313.01 | 3761
| 15399.97 | 90.001 | 179.652 | 8067.87 | -7413.01 | 3761.6
| 15499.97 | 90.001 | 179.652 | 8067.86 | -7513 | 3762.21
| 15599.97 | 90.001 | 179.652 | 8067.86 | -7613 | 3762.82
| 15699.97 | 90.001 | 179.652 | 8067.86 | -7713 | 3763.43
| 15799.97 | 90.001 | 179.652 | 8067.86 | -7813 | 3764.03
| 15899.97 | 90.001 | 179.652 | 8067.85 | -7913 | 3764.64
| 15999.97 | 90.001 | 179.652 | 8067.85 | -8012.99 | 3765.25
| 16099.97 | 90.001 | 179.652 | 8067.85 | -8112.99 | 3765.86
| 16199.97 | 90.001 | 179.652 | 8067.85 | -8212.99 | 3766.46
| 16299.97 | 90.001 | 179.652 | 8067.84 | -8312.99 | 3767.07
| 16399.97 | 90.001 | 179.652 | 8067.84 | -8412.99 | 3767.68
| 16499.97 | 90.001 | 179.652 | 8067.84 | -8512.98 | 3768.28
| 16599.97 | 90.001 | 179.652 | 8067.84 | -8612.98 | 3768.89
| 16699.97 | 90.001 | 179.652 | 8067.84 | -8712.98 | 3769.5
| 16799.97 | 90.001 | 179.652 | 8067.83 | -8812.98 | 3770.11
| 16899.97 | 90.001 | 179.652 | 8067.83 | -8912.98 | 3770.71
| 16999.97 | 90.001 | 179.652 | 8067.83 | -9012.97 | 3771.32
| 17099.97 | 90.001 | 179.652 | 8067.83 | -9112.97 | 3771.93
| 17199.97 | 90.001 | 179.652 | 8067.82 | -9212.97 | 3772.54
| 17299.97 | 90.001 | 179.652 | 8067.82 | -9312.97 | 3773.14
| 17399.97 | 90.001 | 179.652 | 8067.82 | -9412.97 | 3773.75
| 17499.96 | 90.001 | 179.652 | 8067.82 | -9512.96 | 3774.36
| 17599.96 | 90.001 | 179.652 | 8067.81 | -9612.96 | 3774.96
| 17699.96 | 90.001 | 179.652 | 8067.81 | -9712.96 | 3775.57
| 17799.96 | 90.001 | 179.652 | 8067.81 | -9812.96 | 3776.18
| 17899.96 | 90.001 | 179.652 | 8067.81 | -9912.96 | 3776.79
| 17999.96 | 90.001 | 179.652 | 8067.81 | -10012.95 | 3777.39
| 18099.96 | 90.001 | 179.652 | 8067.8 | -10112.95 | 3778
| 18199.96 | 90.001 | 179.652 | 8067.8 | -10212.95 | 3778.61
| 18299.96 | 90.001 | 179.652 | 8067.8 | -10312.95 | 3779.22
| 18399.96 | 90.001 | 179.652 | 8067.8 | -10412.94 | 3779.82
| 18499.96 | 90.001 | 179.652 | 8067.79 | -10512.94 | 3780.43
| 18599.96 | 90.001 | 179.652 | 8067.79 | -10612.94 | 3781.04
| 18699.96 | 90.001 | 179.652 | 8067.79 | -10712.94 | 3781.65
| 18799.96 | 90.001 | 179.652 | 8067.79 | -10812.94 | 3782.25
| 18899.96 | 90.001 | 179.652 | 8067.79 | -10912.93 | 3782.86
| 18999.96 | 90.001 | 179.652 | 8067.78 | -11012.93 | 3783.47
| 19099.96 | 90.001 | 179.652 | 8067.78 | -11112.93 | 3784.07
| 19199.96 | 90.001 | 179.652 | 8067.78 | -11212.93 | 3784.68
| 19214.18 | 90.001 | 179.652 | 8068 | -11227.15 | 3784.94

## Lookup (hidden)
North Reference | RetunValue | Grid Type | ReturnValue | Deviation Indicator | ReturnValue
| 2 |  | 0 |  | 4
True |  | SPCS-Colorado Central-NAD27 |  | Directional
Grid |  | SPCS-Colorado Central-NAD83 |  | High Angle
|  | SPCS-Colorado North-NAD27 |  | Horizontal
SPCS-Colorado North-NAD83
SPCS-Colorado South-NAD27
SPCS-Colorado South-NAD83
UTM-Zone 12 NAD27
UTM-Zone 12 NAD83
UTM-Zone 13 NAD27
UTM-Zone 13 NAD83