## Data
Header Information | measured depth (ft) | inclination (°) | azimuth (°) | true vertical depth (ft) | northing +N/-S (ft) | easting +E/-W (ft)
Operator Name | 0 | 0 | 0 | 0 | 0 | 0
Extraction Oil & Gas LLC. | 100 | 0 | 0 | 100 | 0 | 0 | 2
Operator Number | 200 | 2 | 102.403 | 199.98 | -0.37 | 1.7
| 300 | 4 | 102.403 | 299.84 | -1.5 | 6.82
Well Name and Number | 400 | 6 | 102.403 | 399.45 | -3.37 | 15.33
COYOTE TRAILS 34S-20-16N | 500 | 8 | 102.403 | 498.7 | -5.99 | 27.23
API Number (if available) | 600 | 10 | 102.403 | 597.46 | -9.35 | 42.51
| 700 | 12 | 102.403 | 695.62 | -13.45 | 61.14
Location: QQ SEC TWP RGE | 800 | 14 | 102.403 | 793.05 | -18.28 | 83.11
Sec.28-T1N-R68W | 900 | 16 | 102.403 | 889.64 | -23.84 | 108.39
Citing Type: Planned or Actual | 1000 | 18 | 102.403 | 985.27 | -30.12 | 136.94
Planned | 1100 | 20 | 102.403 | 1079.81 | -37.11 | 168.74
Deviation Indicator | 1200 | 22 | 102.403 | 1173.17 | -44.81 | 203.73
Horizontal | 1300 | 24 | 102.403 | 1265.21 | -53.2 | 241.89
North Reference | 1400 | 26 | 102.403 | 1355.84 | -62.28 | 283.17
True | 1500 | 28 | 102.403 | 1444.93 | -72.03 | 327.5
Grid Type | 1600 | 30 | 102.403 | 1532.39 | -82.44 | 374.85
#VALUE! | 1700 | 32 | 102.403 | 1618.1 | -93.5 | 425.15
| 1800 | 34 | 102.403 | 1701.97 | -105.2 | 478.34
| 1900 | 36 | 102.403 | 1783.88 | -117.52 | 534.35
| 2000 | 38 | 102.403 | 1863.74 | -130.44 | 593.13
| 2100 | 40 | 102.403 | 1941.45 | -143.96 | 654.59
| 2200 | 42 | 102.403 | 2016.91 | -158.05 | 718.66
| 2300 | 43.78 | 102.403 | 2090.06 | -172.7 | 785.25
| 2400 | 43.78 | 102.403 | 2162.26 | -187.56 | 852.82
| 2499.99 | 43.78 | 102.403 | 2234.46 | -202.42 | 920.4
| 2599.99 | 43.78 | 102.403 | 2306.66 | -217.28 | 987.97
| 2699.99 | 43.78 | 102.403 | 2378.86 | -232.14 | 1055.55
| 2799.99 | 43.78 | 102.403 | 2451.06 | -247 | 1123.12
| 2899.99 | 43.78 | 102.403 | 2523.26 | -261.87 | 1190.7
| 2999.99 | 43.78 | 102.403 | 2595.46 | -276.73 | 1258.27
| 3099.99 | 43.78 | 102.403 | 2667.66 | -291.59 | 1325.85
| 3199.99 | 43.78 | 102.403 | 2739.86 | -306.45 | 1393.42
| 3299.99 | 43.78 | 102.403 | 2812.06 | -321.31 | 1460.99
| 3399.99 | 43.78 | 102.403 | 2884.26 | -336.17 | 1528.57
| 3499.99 | 43.78 | 102.403 | 2956.45 | -351.03 | 1596.14
| 3599.99 | 43.78 | 102.403 | 3028.65 | -365.9 | 1663.72
| 3699.99 | 43.78 | 102.403 | 3100.85 | -380.76 | 1731.29
| 3799.99 | 43.78 | 102.403 | 3173.05 | -395.62 | 1798.87
| 3899.99 | 43.78 | 102.403 | 3245.25 | -410.48 | 1866.44
| 3999.99 | 43.78 | 102.403 | 3317.45 | -425.34 | 1934.02
| 4099.99 | 43.78 | 102.403 | 3389.65 | -440.2 | 2001.59
| 4199.99 | 43.78 | 102.403 | 3461.85 | -455.06 | 2069.17
| 4299.99 | 43.78 | 102.403 | 3534.05 | -469.93 | 2136.74
| 4399.99 | 43.78 | 102.403 | 3606.25 | -484.79 | 2204.31
| 4499.99 | 43.78 | 102.403 | 3678.45 | -499.65 | 2271.89
| 4599.99 | 43.78 | 102.403 | 3750.65 | -514.51 | 2339.46
| 4699.99 | 43.78 | 102.403 | 3822.85 | -529.37 | 2407.04
| 4799.99 | 43.78 | 102.403 | 3895.05 | -544.23 | 2474.61
| 4899.99 | 43.78 | 102.403 | 3967.25 | -559.09 | 2542.19
| 4999.99 | 43.78 | 102.403 | 4039.45 | -573.96 | 2609.76
| 5099.99 | 43.78 | 102.403 | 4111.65 | -588.82 | 2677.34
| 5199.99 | 43.78 | 102.403 | 4183.85 | -603.68 | 2744.91
| 5299.99 | 43.78 | 102.403 | 4256.05 | -618.54 | 2812.49
| 5399.99 | 43.78 | 102.403 | 4328.25 | -633.4 | 2880.06
| 5499.99 | 43.78 | 102.403 | 4400.45 | -648.26 | 2947.63
| 5599.99 | 43.78 | 102.403 | 4472.65 | -663.12 | 3015.21
| 5699.99 | 43.78 | 102.403 | 4544.85 | -677.99 | 3082.78
| 5799.99 | 43.78 | 102.403 | 4617.05 | -692.85 | 3150.36
| 5899.99 | 43.78 | 102.403 | 4689.24 | -707.71 | 3217.93
| 5999.99 | 43.78 | 102.403 | 4761.44 | -722.57 | 3285.51
| 6099.99 | 43.78 | 102.403 | 4833.64 | -737.43 | 3353.08
| 6199.99 | 43.78 | 102.403 | 4905.84 | -752.29 | 3420.66
| 6299.99 | 43.78 | 102.403 | 4978.04 | -767.15 | 3488.23
| 6399.99 | 43.78 | 102.403 | 5050.24 | -782.02 | 3555.81
| 6499.99 | 43.78 | 102.403 | 5122.44 | -796.88 | 3623.38
| 6599.99 | 42.596 | 102.403 | 5195.06 | -811.64 | 3690.52
| 6699.99 | 40.596 | 102.403 | 5269.84 | -825.9 | 3755.35
| 6799.99 | 38.596 | 102.403 | 5346.9 | -839.59 | 3817.6
| 6899.99 | 36.596 | 102.403 | 5426.13 | -852.7 | 3877.18
| 6999.99 | 34.596 | 102.403 | 5507.44 | -865.2 | 3934.02
| 7099.99 | 32.596 | 102.403 | 5590.73 | -877.08 | 3988.06
| 7199.99 | 30.596 | 102.403 | 5675.9 | -888.33 | 4039.23
| 7299.99 | 28.596 | 102.403 | 5762.85 | -898.94 | 4087.46
| 7399.99 | 26.596 | 102.403 | 5851.47 | -908.89 | 4132.7
| 7499.98 | 24.596 | 102.403 | 5941.65 | -918.17 | 4174.89
| 7599.98 | 22.596 | 102.403 | 6033.28 | -926.77 | 4213.98
| 7699.98 | 20.596 | 102.403 | 6126.26 | -934.67 | 4249.93
| 7799.98 | 18.596 | 102.403 | 6220.46 | -941.88 | 4282.68
| 7899.98 | 16.596 | 102.403 | 6315.78 | -948.37 | 4312.2
| 7999.98 | 14.596 | 102.403 | 6412.09 | -954.14 | 4338.46
| 8099.98 | 12.596 | 102.403 | 6509.29 | -959.19 | 4361.41
| 8199.98 | 10.596 | 102.403 | 6607.24 | -963.51 | 4381.04
| 8299.98 | 8.596 | 102.403 | 6705.84 | -967.09 | 4397.32
| 8399.98 | 6.596 | 102.403 | 6804.95 | -969.93 | 4410.23
| 8499.98 | 4.596 | 102.403 | 6904.47 | -972.02 | 4419.76
| 8599.98 | 2.596 | 102.403 | 7004.27 | -973.37 | 4425.88
| 8699.98 | 0.596 | 102.403 | 7104.23 | -973.97 | 4428.6
| 8799.98 | 0 | 0 | 7204.22 | -974 | 4428.75
| 8899.98 | 7.022 | 179.383 | 7304.05 | -978.3 | 4428.8
| 8999.98 | 17.021 | 179.383 | 7401.73 | -999.1 | 4429.02
| 9099.98 | 27.02 | 179.383 | 7494.32 | -1036.54 | 4429.42
| 9199.98 | 37.02 | 179.383 | 7579 | -1089.49 | 4429.99
| 9299.98 | 47.019 | 179.383 | 7653.19 | -1156.34 | 4430.71
| 9399.98 | 57.018 | 179.383 | 7714.66 | -1235.06 | 4431.56
| 9499.98 | 67.017 | 179.383 | 7761.52 | -1323.25 | 4432.51
| 9599.98 | 77.017 | 179.383 | 7792.35 | -1418.24 | 4433.53
| 9699.98 | 87.016 | 179.383 | 7806.22 | -1517.14 | 4434.6
| 9799.98 | 90.003 | 179.383 | 7807 | -1617.12 | 4435.68
| 9899.98 | 90.003 | 179.383 | 7806.99 | -1717.11 | 4436.75
| 9999.98 | 90.003 | 179.383 | 7806.99 | -1817.11 | 4437.83
| 10099.98 | 90.003 | 179.383 | 7806.98 | -1917.1 | 4438.91
| 10199.98 | 90.003 | 179.383 | 7806.98 | -2017.1 | 4439.98
| 10299.98 | 90.003 | 179.383 | 7806.97 | -2117.09 | 4441.06
| 10399.98 | 90.003 | 179.383 | 7806.97 | -2217.08 | 4442.14
| 10499.98 | 90.003 | 179.383 | 7806.96 | -2317.08 | 4443.21
| 10599.98 | 90.003 | 179.383 | 7806.96 | -2417.07 | 4444.29
| 10699.98 | 90.002 | 179.383 | 7806.95 | -2517.07 | 4445.37
| 10799.98 | 90.002 | 179.383 | 7806.95 | -2617.06 | 4446.44
| 10899.98 | 90.002 | 179.383 | 7806.95 | -2717.05 | 4447.52
| 10999.98 | 90.002 | 179.383 | 7806.94 | -2817.05 | 4448.6
| 11099.98 | 90.002 | 179.383 | 7806.94 | -2917.04 | 4449.67
| 11199.98 | 90.002 | 179.383 | 7806.94 | -3017.04 | 4450.75
| 11299.98 | 90.002 | 179.383 | 7806.93 | -3117.03 | 4451.82
| 11399.98 | 90.002 | 179.383 | 7806.93 | -3217.02 | 4452.9
| 11499.98 | 90.002 | 179.383 | 7806.92 | -3317.02 | 4453.98
| 11599.98 | 90.002 | 179.383 | 7806.92 | -3417.01 | 4455.05
| 11699.98 | 90.002 | 179.383 | 7806.92 | -3517.01 | 4456.13
| 11799.98 | 90.002 | 179.383 | 7806.92 | -3617 | 4457.21
| 11899.98 | 90.002 | 179.383 | 7806.91 | -3716.99 | 4458.28
| 11999.98 | 90.002 | 179.383 | 7806.91 | -3816.99 | 4459.36
| 12099.98 | 90.002 | 179.383 | 7806.91 | -3916.98 | 4460.44
| 12199.98 | 90.002 | 179.383 | 7806.9 | -4016.98 | 4461.51
| 12299.98 | 90.001 | 179.383 | 7806.9 | -4116.97 | 4462.59
| 12399.98 | 90.001 | 179.383 | 7806.9 | -4216.96 | 4463.67
| 12499.97 | 90.001 | 179.383 | 7806.9 | -4316.96 | 4464.74
| 12599.97 | 90.001 | 179.383 | 7806.89 | -4416.95 | 4465.82
| 12699.97 | 90.001 | 179.383 | 7806.89 | -4516.95 | 4466.9
| 12799.97 | 90.001 | 179.383 | 7806.89 | -4616.94 | 4467.97
| 12899.97 | 90.001 | 179.383 | 7806.89 | -4716.93 | 4469.05
| 12999.97 | 90.001 | 179.383 | 7806.89 | -4816.93 | 4470.13
| 13099.97 | 90.001 | 179.383 | 7806.89 | -4916.92 | 4471.2
| 13199.97 | 90.001 | 179.383 | 7806.88 | -5016.92 | 4472.28
| 13299.97 | 90.001 | 179.383 | 7806.88 | -5116.91 | 4473.35
| 13399.97 | 90.001 | 179.383 | 7806.88 | -5216.9 | 4474.43
| 13499.97 | 90.001 | 179.383 | 7806.88 | -5316.9 | 4475.51
| 13599.97 | 90.001 | 179.383 | 7806.88 | -5416.89 | 4476.58
| 13699.97 | 90.001 | 179.383 | 7806.88 | -5516.89 | 4477.66
| 13799.97 | 90.001 | 179.383 | 7806.88 | -5616.88 | 4478.74
| 13899.97 | 90 | 179.383 | 7806.88 | -5716.87 | 4479.81
| 13999.97 | 90 | 179.383 | 7806.88 | -5816.87 | 4480.89
| 14099.97 | 90 | 179.383 | 7806.88 | -5916.86 | 4481.97
| 14199.97 | 90 | 179.383 | 7806.87 | -6016.86 | 4483.04
| 14299.97 | 90 | 179.383 | 7806.87 | -6116.85 | 4484.12
| 14399.97 | 90 | 179.383 | 7806.87 | -6216.84 | 4485.19
| 14499.97 | 90 | 179.383 | 7806.87 | -6316.84 | 4486.27
| 14599.97 | 90 | 179.383 | 7806.87 | -6416.83 | 4487.35
| 14699.97 | 90 | 179.383 | 7806.87 | -6516.83 | 4488.42
| 14799.97 | 90 | 179.383 | 7806.87 | -6616.82 | 4489.5
| 14899.97 | 90 | 179.383 | 7806.87 | -6716.81 | 4490.58
| 14999.97 | 90 | 179.383 | 7806.87 | -6816.81 | 4491.65
| 15099.97 | 90 | 179.383 | 7806.88 | -6916.8 | 4492.73
| 15199.97 | 90 | 179.383 | 7806.88 | -7016.8 | 4493.8
| 15299.97 | 90 | 179.383 | 7806.88 | -7116.79 | 4494.88
| 15399.97 | 90 | 179.383 | 7806.88 | -7216.78 | 4495.96
| 15499.97 | 89.999 | 179.383 | 7806.88 | -7316.78 | 4497.03
| 15599.97 | 89.999 | 179.383 | 7806.88 | -7416.77 | 4498.11
| 15699.97 | 89.999 | 179.383 | 7806.88 | -7516.77 | 4499.18
| 15799.97 | 89.999 | 179.383 | 7806.88 | -7616.76 | 4500.26
| 15899.97 | 89.999 | 179.383 | 7806.88 | -7716.75 | 4501.34
| 15999.97 | 89.999 | 179.383 | 7806.88 | -7816.75 | 4502.41
| 16099.97 | 89.999 | 179.383 | 7806.89 | -7916.74 | 4503.49
| 16199.97 | 89.999 | 179.383 | 7806.89 | -8016.74 | 4504.57
| 16299.97 | 89.999 | 179.383 | 7806.89 | -8116.73 | 4505.64
| 16399.97 | 89.999 | 179.383 | 7806.89 | -8216.72 | 4506.72
| 16499.97 | 89.999 | 179.383 | 7806.89 | -8316.72 | 4507.79
| 16599.97 | 89.999 | 179.383 | 7806.9 | -8416.71 | 4508.87
| 16699.97 | 89.999 | 179.383 | 7806.9 | -8516.71 | 4509.95
| 16799.97 | 89.999 | 179.383 | 7806.9 | -8616.7 | 4511.02
| 16899.97 | 89.999 | 179.383 | 7806.9 | -8716.69 | 4512.1
| 16999.97 | 89.999 | 179.383 | 7806.91 | -8816.69 | 4513.17
| 17099.97 | 89.999 | 179.383 | 7806.91 | -8916.68 | 4514.25
| 17199.97 | 89.998 | 179.383 | 7806.91 | -9016.68 | 4515.33
| 17299.97 | 89.998 | 179.383 | 7806.91 | -9116.67 | 4516.4
| 17399.97 | 89.998 | 179.383 | 7806.92 | -9216.66 | 4517.48
| 17499.96 | 89.998 | 179.383 | 7806.92 | -9316.66 | 4518.55
| 17599.96 | 89.998 | 179.383 | 7806.92 | -9416.65 | 4519.63
| 17699.96 | 89.998 | 179.384 | 7806.93 | -9516.65 | 4520.71
| 17799.96 | 89.998 | 179.384 | 7806.93 | -9616.64 | 4521.78
| 17899.96 | 89.998 | 179.384 | 7806.93 | -9716.63 | 4522.86
| 17999.96 | 89.998 | 179.384 | 7806.94 | -9816.63 | 4523.93
| 18099.96 | 89.998 | 179.384 | 7806.94 | -9916.62 | 4525.01
| 18199.96 | 89.998 | 179.384 | 7806.94 | -10016.62 | 4526.09
| 18299.96 | 89.998 | 179.384 | 7806.95 | -10116.61 | 4527.16
| 18399.96 | 89.998 | 179.384 | 7806.95 | -10216.6 | 4528.24
| 18499.96 | 89.998 | 179.384 | 7806.96 | -10316.6 | 4529.31
| 18599.96 | 89.998 | 179.384 | 7806.96 | -10416.59 | 4530.39
| 18699.96 | 89.998 | 179.384 | 7806.97 | -10516.59 | 4531.47
| 18799.96 | 89.997 | 179.384 | 7806.97 | -10616.58 | 4532.54
| 18899.96 | 89.997 | 179.384 | 7806.97 | -10716.57 | 4533.62
| 18999.96 | 89.997 | 179.384 | 7806.98 | -10816.57 | 4534.69
| 19099.96 | 89.997 | 179.384 | 7806.98 | -10916.56 | 4535.77
| 19199.96 | 89.997 | 179.384 | 7806.99 | -11016.56 | 4536.84
| 19299.96 | 89.997 | 179.384 | 7806.99 | -11116.55 | 4537.92
| 19399.96 | 89.997 | 179.384 | 7807 | -11216.54 | 4539
| 19416.15 | 89.997 | 179.384 | 7807 | -11232.74 | 4539.17

## Lookup (hidden)
North Reference | RetunValue | Grid Type | ReturnValue | Deviation Indicator | ReturnValue
| 2 |  | 0 |  | 4
True |  | SPCS-Colorado Central-NAD27 |  | Directional
Grid |  | SPCS-Colorado Central-NAD83 |  | High Angle
|  | SPCS-Colorado North-NAD27 |  | Horizontal
SPCS-Colorado North-NAD83
SPCS-Colorado South-NAD27
SPCS-Colorado South-NAD83
UTM-Zone 12 NAD27
UTM-Zone 12 NAD83
UTM-Zone 13 NAD27
UTM-Zone 13 NAD83