## Data
Header Information | measured depth (ft) | inclination (°) | azimuth (°) | true vertical depth (ft) | northing +N/-S (ft) | easting +E/-W (ft)
Operator Name | 100 | 0 | 0 | 100 | 0 | 0
ConocoPhillips | 200 | 0 | 0 | 200 | 0 | 0
Operator Number | 300 | 0 | 0 | 300 | 0 | 0
Burlington Resources Oil and Gas | 400 | 0 | 0 | 400 | 0 | 0
Well Name and Number | 500 | 0 | 0 | 500 | 0 | 0
Bear 3-65 22-23 3BH | 600 | 0 | 0 | 600 | 0 | 0
API Number (if available) | 700 | 0 | 0 | 700 | 0 | 0
| 800 | 0 | 0 | 800 | 0 | 0
Location: QQ SEC TWP RGE | 900 | 0 | 0 | 900 | 0 | 0
SWSW 22 3S 65W | 1000 | 0 | 0 | 1000 | 0 | 0
Citing Type: Planned or Actual | 1100 | 0 | 0 | 1100 | 0 | 0
Planned | 1200 | 0 | 0 | 1200 | 0 | 0
Deviation Indicator | 1300 | 0 | 0 | 1300 | 0 | 0
Horizontal | 1400 | 0 | 0 | 1400 | 0 | 0
North Reference | 1500 | 0 | 0 | 1500 | 0 | 0
True | 1600 | 0 | 0 | 1600 | 0 | 0
Grid Type | 1700 | 0 | 0 | 1700 | 0 | 0
#VALUE! | 1800 | 0 | 0 | 1800 | 0 | 0
| 1900 | 0 | 0 | 1900 | 0 | 0
| 2000 | 0 | 0 | 2000 | 0 | 0
| 2100 | 0 | 0 | 2100 | 0 | 0
| 2200 | 0 | 0 | 2200 | 0 | 0
| 2300 | 0 | 0 | 2300 | 0 | 0
| 2400 | 0 | 0 | 2400 | 0 | 0
| 2500 | 0 | 0 | 2500 | 0 | 0
| 2600 | 0 | 0 | 2600 | 0 | 0
| 2700 | 0 | 0 | 2700 | 0 | 0
| 2800 | 0 | 0 | 2800 | 0 | 0
| 2900 | 0 | 0 | 2900 | 0 | 0
| 3000 | 0 | 0 | 3000 | 0 | 0
| 3100 | 0 | 0 | 3100 | 0 | 0
| 3200 | 0 | 0 | 3200 | 0 | 0
| 3300 | 0 | 0 | 3300 | 0 | 0
| 3400 | 0 | 0 | 3400 | 0 | 0
| 3500 | 0 | 0 | 3500 | 0 | 0
| 3600 | 0 | 0 | 3600 | 0 | 0
| 3700 | 0.75 | 311.06 | 3700 | 0.21 | -0.25
| 3800 | 2.25 | 311.06 | 3800 | 1.93 | -2.22
| 3900 | 3.75 | 311.06 | 3900 | 5.37 | -6.17
| 4000 | 5.25 | 311.06 | 4000 | 10.52 | -12.08
| 4100 | 6.75 | 311.06 | 4099 | 17.39 | -19.96
| 4200 | 8.25 | 311.06 | 4198 | 25.96 | -29.81
| 4300 | 9.75 | 311.06 | 4297 | 36.24 | -41.6
| 4400 | 11.25 | 311.06 | 4395 | 48.21 | -55.34
| 4500 | 12.75 | 311.06 | 4493 | 61.86 | -71.02
| 4600 | 14.25 | 311.06 | 4590 | 77.19 | -88.62
| 4700 | 15.75 | 311.06 | 4687 | 94.19 | -108.14
| 4800 | 16.65 | 311.06 | 4783 | 112.72 | -129.41
| 4900 | 16.65 | 311.06 | 4879 | 131.54 | -151.02
| 5000 | 16.65 | 311.06 | 4974 | 150.36 | -172.63
| 5100 | 16.65 | 311.06 | 5070 | 169.19 | -194.24
| 5200 | 16.65 | 311.06 | 5166 | 188.01 | -215.85
| 5300 | 16.65 | 311.06 | 5262 | 206.83 | -237.46
| 5400 | 16.65 | 311.06 | 5358 | 225.66 | -259.07
| 5500 | 16.65 | 311.06 | 5453 | 244.48 | -280.68
| 5600 | 16.65 | 311.06 | 5549 | 263.3 | -302.29
| 5700 | 16.65 | 311.06 | 5645 | 282.13 | -323.9
| 5800 | 16.65 | 311.06 | 5741 | 300.95 | -345.51
| 5900 | 16.65 | 311.06 | 5837 | 319.77 | -367.13
| 6000 | 16.65 | 311.06 | 5932 | 338.6 | -388.74
| 6100 | 16.65 | 311.06 | 6028 | 357.42 | -410.35
| 6200 | 16.65 | 311.06 | 6124 | 376.24 | -431.96
| 6300 | 16.65 | 311.06 | 6220 | 395.07 | -453.57
| 6400 | 16.65 | 311.06 | 6316 | 413.89 | -475.18
| 6500 | 16.65 | 311.06 | 6411 | 432.72 | -496.79
| 6600 | 16.65 | 311.06 | 6507 | 451.54 | -518.4
| 6700 | 16.65 | 311.06 | 6603 | 470.36 | -540.01
| 6800 | 16.65 | 311.06 | 6699 | 489.19 | -561.62
| 6900 | 16.65 | 311.06 | 6795 | 508.01 | -583.23
| 7000 | 16.65 | 311.06 | 6890 | 526.83 | -604.84
| 7100 | 16.65 | 311.06 | 6986 | 545.66 | -626.45
| 7200 | 16.65 | 311.06 | 7082 | 564.48 | -648.07
| 7300 | 16.65 | 311.06 | 7178 | 583.3 | -669.68
| 7400 | 14.45 | 319.55 | 7274 | 602.15 | -690.43
| 7500 | 11.04 | 3.58 | 7372 | 621.25 | -697.94
| 7600 | 15.25 | 44.81 | 7469 | 640.19 | -688.05
| 7700 | 23.26 | 63.45 | 7564 | 658.4 | -661.05
| 7800 | 32.35 | 72.49 | 7652 | 675.31 | -617.76
| 7900 | 41.83 | 77.83 | 7732 | 690.43 | -559.5
| 8000 | 51.47 | 81.48 | 7800 | 703.28 | -488.04
| 8100 | 61.2 | 84.26 | 7856 | 713.48 | -405.55
| 8200 | 70.98 | 86.56 | 7896 | 720.71 | -314.54
| 8300 | 80.78 | 88.6 | 7920 | 724.77 | -217.77
| 8400 | 90.6 | 90.53 | 7928 | 725.52 | -118.18
| 8500 | 90.62 | 90.53 | 7927 | 724.59 | -18.19
| 8600 | 90.62 | 90.53 | 7926 | 723.66 | 81.8
| 8700 | 90.62 | 90.53 | 7925 | 722.73 | 181.79
| 8800 | 90.62 | 90.53 | 7924 | 721.8 | 281.78
| 8900 | 90.62 | 90.53 | 7923 | 720.87 | 381.77
| 9000 | 90.62 | 90.53 | 7921 | 719.95 | 481.76
| 9100 | 90.62 | 90.53 | 7920 | 719.02 | 581.75
| 9200 | 90.62 | 90.53 | 7919 | 718.09 | 681.74
| 9300 | 90.62 | 90.53 | 7918 | 717.16 | 781.73
| 9400 | 90.62 | 90.53 | 7917 | 716.23 | 881.72
| 9500 | 90.62 | 90.53 | 7916 | 715.3 | 981.71
| 9600 | 90.62 | 90.53 | 7915 | 714.37 | 1081.7
| 9700 | 90.62 | 90.53 | 7914 | 713.45 | 1181.69
| 9800 | 90.62 | 90.53 | 7913 | 712.52 | 1281.68
| 9900 | 90.62 | 90.53 | 7912 | 711.59 | 1381.67
| 10000 | 90.62 | 90.53 | 7911 | 710.66 | 1481.66
| 10100 | 90.62 | 90.53 | 7909 | 709.73 | 1581.65
| 10200 | 90.62 | 90.53 | 7908 | 708.8 | 1681.64
| 10300 | 90.62 | 90.53 | 7907 | 707.87 | 1781.63
| 10400 | 90.62 | 90.53 | 7906 | 706.95 | 1881.61
| 10500 | 90.62 | 90.53 | 7905 | 706.02 | 1981.6
| 10600 | 90.62 | 90.53 | 7904 | 705.09 | 2081.59
| 10700 | 90.62 | 90.53 | 7903 | 704.16 | 2181.58
| 10800 | 90.62 | 90.53 | 7902 | 703.23 | 2281.57
| 10900 | 90.62 | 90.53 | 7901 | 702.3 | 2381.56
| 11000 | 90.62 | 90.53 | 7900 | 701.37 | 2481.55
| 11100 | 90.62 | 90.53 | 7899 | 700.45 | 2581.54
| 11200 | 90.62 | 90.53 | 7898 | 699.52 | 2681.53
| 11300 | 90.62 | 90.53 | 7896 | 698.59 | 2781.52
| 11400 | 90.62 | 90.53 | 7895 | 697.66 | 2881.51
| 11500 | 90.62 | 90.53 | 7894 | 696.73 | 2981.5
| 11600 | 90.62 | 90.53 | 7893 | 695.8 | 3081.49
| 11700 | 90.62 | 90.53 | 7892 | 694.87 | 3181.48
| 11800 | 90.62 | 90.53 | 7891 | 693.94 | 3281.47
| 11900 | 90.62 | 90.53 | 7890 | 693.02 | 3381.46
| 12000 | 90.62 | 90.53 | 7889 | 692.09 | 3481.45
| 12100 | 90.62 | 90.53 | 7888 | 691.16 | 3581.44
| 12200 | 90.62 | 90.53 | 7887 | 690.23 | 3681.43
| 12300 | 90.62 | 90.53 | 7886 | 689.3 | 3781.42
| 12400 | 90.62 | 90.53 | 7884 | 688.37 | 3881.41
| 12500 | 90.62 | 90.53 | 7883 | 687.44 | 3981.4
| 12600 | 90.62 | 90.53 | 7882 | 686.52 | 4081.39
| 12700 | 90.62 | 90.53 | 7881 | 685.59 | 4181.38
| 12800 | 90.62 | 90.53 | 7880 | 684.66 | 4281.37
| 12900 | 90.62 | 90.53 | 7879 | 683.73 | 4381.36
| 13000 | 90.62 | 90.53 | 7878 | 682.8 | 4481.35
| 13100 | 90.62 | 90.53 | 7877 | 681.87 | 4581.34
| 13200 | 90.62 | 90.53 | 7876 | 680.94 | 4681.33
| 13300 | 90.62 | 90.53 | 7875 | 680.02 | 4781.32
| 13400 | 90.62 | 90.53 | 7874 | 679.09 | 4881.31
| 13500 | 90.62 | 90.53 | 7872 | 678.16 | 4981.3
| 13600 | 90.62 | 90.53 | 7871 | 677.23 | 5081.29
| 13700 | 90.62 | 90.53 | 7870 | 676.3 | 5181.28
| 13800 | 90.62 | 90.53 | 7869 | 675.37 | 5281.27
| 13900 | 90.62 | 90.53 | 7868 | 674.44 | 5381.26
| 14000 | 90.62 | 90.53 | 7867 | 673.52 | 5481.25
| 14100 | 90.62 | 90.53 | 7866 | 672.59 | 5581.24
| 14200 | 90.62 | 90.53 | 7865 | 671.66 | 5681.23
| 14300 | 90.62 | 90.53 | 7864 | 670.73 | 5781.22
| 14400 | 90.62 | 90.53 | 7863 | 669.8 | 5881.21
| 14500 | 90.62 | 90.53 | 7862 | 668.87 | 5981.2
| 14600 | 90.62 | 90.53 | 7860 | 667.94 | 6081.18
| 14700 | 90.62 | 90.53 | 7859 | 667.02 | 6181.17
| 14800 | 90.62 | 90.53 | 7858 | 666.09 | 6281.16
| 14900 | 90.62 | 90.53 | 7857 | 665.16 | 6381.15
| 15000 | 90.62 | 90.53 | 7856 | 664.23 | 6481.14
| 15100 | 90.62 | 90.53 | 7855 | 663.3 | 6581.13
| 15200 | 90.62 | 90.53 | 7854 | 662.37 | 6681.12
| 15300 | 90.62 | 90.53 | 7853 | 661.44 | 6781.11
| 15400 | 90.62 | 90.53 | 7852 | 660.52 | 6881.1
| 15500 | 90.62 | 90.53 | 7851 | 659.59 | 6981.09
| 15600 | 90.62 | 90.53 | 7850 | 658.66 | 7081.08
| 15700 | 90.62 | 90.53 | 7849 | 657.73 | 7181.07
| 15800 | 90.62 | 90.53 | 7847 | 656.8 | 7281.06
| 15900 | 90.62 | 90.53 | 7846 | 655.87 | 7381.05
| 16000 | 90.62 | 90.53 | 7845 | 654.94 | 7481.04
| 16100 | 90.62 | 90.53 | 7844 | 654.02 | 7581.03
| 16200 | 90.62 | 90.53 | 7843 | 653.09 | 7681.02
| 16300 | 90.62 | 90.53 | 7842 | 652.16 | 7781.01
| 16400 | 90.62 | 90.53 | 7841 | 651.23 | 7881
| 16500 | 90.62 | 90.53 | 7840 | 650.3 | 7980.99
| 16600 | 90.62 | 90.53 | 7839 | 649.37 | 8080.98
| 16700 | 90.62 | 90.53 | 7838 | 648.44 | 8180.97
| 16800 | 90.62 | 90.53 | 7837 | 647.52 | 8280.96
| 16900 | 90.62 | 90.53 | 7835 | 646.59 | 8380.95
| 17000 | 90.62 | 90.53 | 7834 | 645.66 | 8480.94
| 17100 | 90.62 | 90.53 | 7833 | 644.73 | 8580.93
| 17200 | 90.62 | 90.53 | 7832 | 643.8 | 8680.92
| 17300 | 90.62 | 90.53 | 7831 | 642.87 | 8780.91
| 17400 | 90.62 | 90.53 | 7830 | 641.94 | 8880.9
| 17500 | 90.62 | 90.53 | 7829 | 641.02 | 8980.89
| 17600 | 90.62 | 90.53 | 7828 | 640.09 | 9080.88
| 17700 | 90.62 | 90.53 | 7827 | 639.16 | 9180.87
| 17800 | 90.62 | 90.53 | 7826 | 638.23 | 9280.86
| 17900 | 90.62 | 90.53 | 7825 | 637.3 | 9380.85
| 18000 | 90.62 | 90.53 | 7823 | 636.37 | 9480.84
| 18100 | 90.62 | 90.53 | 7822 | 635.44 | 9580.83
| 18200 | 90.62 | 90.53 | 7821 | 634.52 | 9680.82
| 18227 | 90.62 | 90.53 | 7821 | 634.27 | 9707.49

## Lookup (hidden)
North Reference | RetunValue | Grid Type | ReturnValue | Deviation Indicator | ReturnValue
| 2 |  | 0 |  | 4
True |  | SPCS-Colorado Central-NAD27 |  | Directional
Grid |  | SPCS-Colorado Central-NAD83 |  | High Angle
|  | SPCS-Colorado North-NAD27 |  | Horizontal
SPCS-Colorado North-NAD83
SPCS-Colorado South-NAD27
SPCS-Colorado South-NAD83
UTM-Zone 12 NAD27
UTM-Zone 12 NAD83
UTM-Zone 13 NAD27
UTM-Zone 13 NAD83