## Data
Header Information | measured depth (ft) | inclination (°) | azimuth (°) | true vertical depth (ft) | northing +N/-S (ft) | easting +E/-W (ft)
Operator Name | 100 | 0 | 0 | 100 | 0 | 0
Burlington Resources Oil and Gas | 200 | 0 | 0 | 200 | 0 | 0
Operator Number | 300 | 0 | 0 | 300 | 0 | 0
26580 | 400 | 0 | 0 | 400 | 0 | 0
Well Name and Number | 500 | 0 | 0 | 500 | 0 | 0
Bear 3-65 22-23 3CH | 600 | 0 | 0 | 600 | 0 | 0
API Number (if available) | 700 | 0 | 0 | 700 | 0 | 0
| 800 | 0 | 0 | 800 | 0 | 0
Location: QQ SEC TWP RGE | 900 | 0 | 0 | 900 | 0 | 0
SWSW 22 3S 65W | 1000 | 0 | 0 | 1000 | 0 | 0
Citing Type: Planned or Actual | 1100 | 0 | 0 | 1100 | 0 | 0
Planned | 1200 | 0 | 0 | 1200 | 0 | 0
Deviation Indicator | 1300 | 0 | 0 | 1300 | 0 | 0
Horizontal | 1400 | 0 | 0 | 1400 | 0 | 0
North Reference | 1500 | 0 | 0 | 1500 | 0 | 0
True | 1600 | 0 | 0 | 1600 | 0 | 0
Grid Type | 1700 | 0 | 0 | 1700 | 0 | 0
#VALUE! | 1800 | 0 | 0 | 1800 | 0 | 0
| 1900 | 0 | 0 | 1900 | 0 | 0
| 2000 | 0 | 0 | 2000 | 0 | 0
| 2100 | 0 | 0 | 2100 | 0 | 0
| 2200 | 0 | 0 | 2200 | 0 | 0
| 2300 | 0 | 0 | 2300 | 0 | 0
| 2400 | 0 | 0 | 2400 | 0 | 0
| 2500 | 0 | 0 | 2500 | 0 | 0
| 2600 | 0 | 0 | 2600 | 0 | 0
| 2700 | 0 | 0 | 2700 | 0 | 0
| 2800 | 0 | 0 | 2800 | 0 | 0
| 2900 | 0 | 0 | 2900 | 0 | 0
| 3000 | 0 | 0 | 3000 | 0 | 0
| 3100 | 0 | 0 | 3100 | 0 | 0
| 3200 | 0 | 0 | 3200 | 0 | 0
| 3300 | 0 | 0 | 3300 | 0 | 0
| 3400 | 0 | 0 | 3400 | 0 | 0
| 3500 | 0 | 0 | 3500 | 0 | 0
| 3600 | 0 | 0 | 3600 | 0 | 0
| 3700 | 0 | 0 | 3700 | 0 | 0
| 3800 | 0 | 0 | 3800 | 0 | 0
| 3900 | 0 | 0 | 3900 | 0 | 0
| 4000 | 0 | 0 | 4000 | 0 | 0
| 4100 | 0.38 | 297.02 | 4100 | 0.04 | -0.07
| 4200 | 1.88 | 297.02 | 4200 | 0.93 | -1.82
| 4300 | 3.38 | 297.02 | 4300 | 3.01 | -5.9
| 4400 | 4.88 | 297.02 | 4400 | 6.28 | -12.31
| 4500 | 6.38 | 297.02 | 4499 | 10.73 | -21.04
| 4600 | 7.88 | 297.02 | 4598 | 16.37 | -32.09
| 4700 | 9.38 | 297.02 | 4697 | 23.18 | -45.45
| 4800 | 10.88 | 297.02 | 4796 | 31.17 | -61.11
| 4900 | 12.38 | 297.02 | 4894 | 40.32 | -79.06
| 5000 | 13.88 | 297.02 | 4991 | 50.64 | -99.29
| 5100 | 15.38 | 297.02 | 5088 | 62.11 | -121.78
| 5200 | 16.88 | 297.02 | 5184 | 74.73 | -146.52
| 5300 | 17.05 | 297.02 | 5279 | 88.04 | -172.62
| 5400 | 17.05 | 297.02 | 5375 | 101.37 | -198.73
| 5500 | 17.05 | 297.02 | 5471 | 114.69 | -224.85
| 5600 | 17.05 | 297.02 | 5566 | 128.01 | -250.96
| 5700 | 17.05 | 297.02 | 5662 | 141.33 | -277.08
| 5800 | 17.05 | 297.02 | 5757 | 154.65 | -303.19
| 5900 | 17.05 | 297.02 | 5853 | 167.97 | -329.31
| 6000 | 17.05 | 297.02 | 5949 | 181.29 | -355.42
| 6100 | 17.05 | 297.02 | 6044 | 194.61 | -381.54
| 6200 | 17.05 | 297.02 | 6140 | 207.93 | -407.66
| 6300 | 17.05 | 297.02 | 6235 | 221.25 | -433.77
| 6400 | 17.05 | 297.02 | 6331 | 234.57 | -459.89
| 6500 | 17.05 | 297.02 | 6427 | 247.89 | -486
| 6600 | 17.05 | 297.02 | 6522 | 261.21 | -512.12
| 6700 | 17.05 | 297.02 | 6618 | 274.53 | -538.23
| 6800 | 17.05 | 297.02 | 6714 | 287.85 | -564.35
| 6900 | 17.05 | 297.02 | 6809 | 301.17 | -590.46
| 7000 | 17.05 | 297.02 | 6905 | 314.49 | -616.58
| 7100 | 17.05 | 297.02 | 7000 | 327.81 | -642.69
| 7200 | 17.05 | 297.02 | 7096 | 341.13 | -668.81
| 7300 | 12.4 | 309.05 | 7192 | 354.51 | -692.32
| 7400 | 7.82 | 2.93 | 7291 | 368.11 | -700.33
| 7500 | 12.94 | 53.73 | 7389 | 381.56 | -690.94
| 7600 | 21.73 | 70.29 | 7485 | 394.46 | -664.42
| 7700 | 31.24 | 77.35 | 7574 | 406.41 | -621.58
| 7800 | 40.96 | 81.33 | 7655 | 417.06 | -563.73
| 7900 | 50.78 | 84 | 7724 | 426.07 | -492.63
| 8000 | 60.64 | 86 | 7781 | 433.17 | -410.42
| 8100 | 70.53 | 87.65 | 7822 | 438.15 | -319.62
| 8200 | 80.43 | 89.11 | 7847 | 440.86 | -222.97
| 8300 | 90.34 | 90.48 | 7855 | 441.21 | -123.42
| 8400 | 90.73 | 90.53 | 7854 | 440.29 | -23.44
| 8500 | 90.73 | 90.53 | 7853 | 439.36 | 76.55
| 8600 | 90.73 | 90.53 | 7851 | 438.43 | 176.54
| 8700 | 90.73 | 90.53 | 7850 | 437.5 | 276.53
| 8800 | 90.73 | 90.53 | 7849 | 436.57 | 376.52
| 8900 | 90.73 | 90.53 | 7847 | 435.65 | 476.5
| 9000 | 90.73 | 90.53 | 7846 | 434.72 | 576.49
| 9100 | 90.73 | 90.53 | 7845 | 433.79 | 676.48
| 9200 | 90.73 | 90.53 | 7844 | 432.86 | 776.47
| 9300 | 90.73 | 90.53 | 7842 | 431.93 | 876.45
| 9400 | 90.73 | 90.53 | 7841 | 431 | 976.44
| 9500 | 90.73 | 90.53 | 7840 | 430.07 | 1076.43
| 9600 | 90.73 | 90.53 | 7839 | 429.15 | 1176.42
| 9700 | 90.73 | 90.53 | 7837 | 428.22 | 1276.4
| 9800 | 90.73 | 90.53 | 7836 | 427.29 | 1376.39
| 9900 | 90.73 | 90.53 | 7835 | 426.36 | 1476.38
| 10000 | 90.73 | 90.53 | 7833 | 425.43 | 1576.37
| 10100 | 90.73 | 90.53 | 7832 | 424.5 | 1676.35
| 10200 | 90.73 | 90.53 | 7831 | 423.57 | 1776.34
| 10300 | 90.73 | 90.53 | 7830 | 422.65 | 1876.33
| 10400 | 90.73 | 90.53 | 7828 | 421.72 | 1976.32
| 10500 | 90.73 | 90.53 | 7827 | 420.79 | 2076.3
| 10600 | 90.73 | 90.53 | 7826 | 419.86 | 2176.29
| 10700 | 90.73 | 90.53 | 7825 | 418.93 | 2276.28
| 10800 | 90.73 | 90.53 | 7823 | 418 | 2376.27
| 10900 | 90.73 | 90.53 | 7822 | 417.08 | 2476.25
| 11000 | 90.73 | 90.53 | 7821 | 416.15 | 2576.24
| 11100 | 90.73 | 90.53 | 7819 | 415.22 | 2676.23
| 11200 | 90.73 | 90.53 | 7818 | 414.29 | 2776.22
| 11300 | 90.73 | 90.53 | 7817 | 413.36 | 2876.21
| 11400 | 90.73 | 90.53 | 7816 | 412.43 | 2976.19
| 11500 | 90.73 | 90.53 | 7814 | 411.5 | 3076.18
| 11600 | 90.73 | 90.53 | 7813 | 410.58 | 3176.17
| 11700 | 90.73 | 90.53 | 7812 | 409.65 | 3276.16
| 11800 | 90.73 | 90.53 | 7811 | 408.72 | 3376.14
| 11900 | 90.73 | 90.53 | 7809 | 407.79 | 3476.13
| 12000 | 90.73 | 90.53 | 7808 | 406.86 | 3576.12
| 12100 | 90.73 | 90.53 | 7807 | 405.93 | 3676.11
| 12200 | 90.73 | 90.53 | 7805 | 405 | 3776.09
| 12300 | 90.73 | 90.53 | 7804 | 404.08 | 3876.08
| 12400 | 90.73 | 90.53 | 7803 | 403.15 | 3976.07
| 12500 | 90.73 | 90.53 | 7802 | 402.22 | 4076.06
| 12600 | 90.73 | 90.53 | 7800 | 401.29 | 4176.04
| 12700 | 90.73 | 90.53 | 7799 | 400.36 | 4276.03
| 12800 | 90.73 | 90.53 | 7798 | 399.43 | 4376.02
| 12900 | 90.73 | 90.53 | 7797 | 398.51 | 4476.01
| 13000 | 90.73 | 90.53 | 7795 | 397.58 | 4575.99
| 13100 | 90.73 | 90.53 | 7794 | 396.65 | 4675.98
| 13200 | 90.73 | 90.53 | 7793 | 395.72 | 4775.97
| 13300 | 90.73 | 90.53 | 7791 | 394.79 | 4875.96
| 13400 | 90.73 | 90.53 | 7790 | 393.86 | 4975.94
| 13500 | 90.73 | 90.53 | 7789 | 392.93 | 5075.93
| 13600 | 90.73 | 90.53 | 7788 | 392.01 | 5175.92
| 13700 | 90.73 | 90.53 | 7786 | 391.08 | 5275.91
| 13800 | 90.73 | 90.53 | 7785 | 390.15 | 5375.9
| 13900 | 90.73 | 90.53 | 7784 | 389.22 | 5475.88
| 14000 | 90.73 | 90.53 | 7783 | 388.29 | 5575.87
| 14100 | 90.73 | 90.53 | 7781 | 387.36 | 5675.86
| 14200 | 90.73 | 90.53 | 7780 | 386.44 | 5775.85
| 14300 | 90.73 | 90.53 | 7779 | 385.51 | 5875.83
| 14400 | 90.73 | 90.53 | 7777 | 384.58 | 5975.82
| 14500 | 90.73 | 90.53 | 7776 | 383.65 | 6075.81
| 14600 | 90.73 | 90.53 | 7775 | 382.72 | 6175.8
| 14700 | 90.73 | 90.53 | 7774 | 381.79 | 6275.78
| 14800 | 90.73 | 90.53 | 7772 | 380.86 | 6375.77
| 14900 | 90.73 | 90.53 | 7771 | 379.94 | 6475.76
| 15000 | 90.73 | 90.53 | 7770 | 379.01 | 6575.75
| 15100 | 90.73 | 90.53 | 7769 | 378.08 | 6675.73
| 15200 | 90.73 | 90.53 | 7767 | 377.15 | 6775.72
| 15300 | 90.73 | 90.53 | 7766 | 376.22 | 6875.71
| 15400 | 90.73 | 90.53 | 7765 | 375.29 | 6975.7
| 15500 | 90.73 | 90.53 | 7763 | 374.36 | 7075.68
| 15600 | 90.73 | 90.53 | 7762 | 373.44 | 7175.67
| 15700 | 90.73 | 90.53 | 7761 | 372.51 | 7275.66
| 15800 | 90.73 | 90.53 | 7760 | 371.58 | 7375.65
| 15900 | 90.73 | 90.53 | 7758 | 370.65 | 7475.63
| 16000 | 90.73 | 90.53 | 7757 | 369.72 | 7575.62
| 16100 | 90.73 | 90.53 | 7756 | 368.79 | 7675.61
| 16200 | 90.73 | 90.53 | 7755 | 367.87 | 7775.6
| 16300 | 90.73 | 90.53 | 7753 | 366.94 | 7875.59
| 16400 | 90.73 | 90.53 | 7752 | 366.01 | 7975.57
| 16500 | 90.73 | 90.53 | 7751 | 365.08 | 8075.56
| 16600 | 90.73 | 90.53 | 7749 | 364.15 | 8175.55
| 16700 | 90.73 | 90.53 | 7748 | 363.22 | 8275.54
| 16800 | 90.73 | 90.53 | 7747 | 362.29 | 8375.52
| 16900 | 90.73 | 90.53 | 7746 | 361.37 | 8475.51
| 17000 | 90.73 | 90.53 | 7744 | 360.44 | 8575.5
| 17100 | 90.73 | 90.53 | 7743 | 359.51 | 8675.49
| 17200 | 90.73 | 90.53 | 7742 | 358.58 | 8775.47
| 17300 | 90.73 | 90.53 | 7741 | 357.65 | 8875.46
| 17400 | 90.73 | 90.53 | 7739 | 356.72 | 8975.45
| 17500 | 90.73 | 90.53 | 7738 | 355.8 | 9075.44
| 17600 | 90.73 | 90.53 | 7737 | 354.87 | 9175.42
| 17700 | 90.73 | 90.53 | 7735 | 353.94 | 9275.41
| 17800 | 90.73 | 90.53 | 7734 | 353.01 | 9375.4
| 17900 | 90.73 | 90.53 | 7733 | 352.08 | 9475.39
| 18000 | 90.73 | 90.53 | 7732 | 351.15 | 9575.37
| 18100 | 90.73 | 90.53 | 7730 | 350.22 | 9675.36
| 18131 | 90.73 | 90.53 | 7730 | 349.93 | 9706.83

## Lookup (hidden)
North Reference | RetunValue | Grid Type | ReturnValue | Deviation Indicator | ReturnValue
| 2 |  | 0 |  | 4
True |  | SPCS-Colorado Central-NAD27 |  | Directional
Grid |  | SPCS-Colorado Central-NAD83 |  | High Angle
|  | SPCS-Colorado North-NAD27 |  | Horizontal
SPCS-Colorado North-NAD83
SPCS-Colorado South-NAD27
SPCS-Colorado South-NAD83
UTM-Zone 12 NAD27
UTM-Zone 12 NAD83
UTM-Zone 13 NAD27
UTM-Zone 13 NAD83