## Data
Header Information | measured depth (ft) | inclination (°) | azimuth (°) | true vertical depth (ft) | northing +N/-S (ft) | easting +E/-W (ft)
Operator Name | 0 | 0 | 229.118 | 0 | 0 | 0
Bonanza Creek Operating Company | 17 | 0 | 229.118 | 17 | 0 | 0
Operator Number | 117 | 0 | 229.118 | 117 | 0 | 0
8960 | 217 | 0 | 229.118 | 217 | 0 | 0
Well Name and Number | 317 | 0 | 229.118 | 317 | 0 | 0
Mustang D14-26-25XRLNB | 417 | 0 | 229.118 | 417 | 0 | 0
API Number (if available) | 517 | 0 | 229.118 | 517 | 0 | 0
| 617 | 0 | 229.118 | 617 | 0 | 0
Location: QQ SEC TWP RGE | 717 | 0 | 229.118 | 717 | 0 | 0
NWSW | 817 | 0 | 229.118 | 817 | 0 | 0
Citing Type: Planned or Actual | 917 | 0 | 229.118 | 917 | 0 | 0
Planned | 1017 | 0 | 229.118 | 1017 | 0 | 0
Deviation Indicator | 1117 | 0 | 229.118 | 1117 | 0 | 0
Horizontal | 1217 | 0 | 229.118 | 1217 | 0 | 0
North Reference | 1317 | 0 | 229.118 | 1317 | 0 | 0
True | 1417 | 0 | 229.118 | 1417 | 0 | 0
Grid Type | 1517 | 0 | 229.118 | 1517 | 0 | 0
#VALUE! | 1617 | 0 | 229.118 | 1617 | 0 | 0
| 1717 | 0 | 229.118 | 1717 | 0 | 0
| 1817 | 0 | 229.118 | 1817 | 0 | 0
| 1917 | 0 | 229.118 | 1917 | 0 | 0
| 2000 | 0 | 229.118 | 2000 | 0 | 0
| 2017 | 0.34 | 229.118 | 2017 | -0.03 | -0.04
| 2117 | 2.34 | 229.118 | 2116.97 | -1.56 | -1.81
| 2217 | 4.34 | 229.118 | 2216.79 | -5.38 | -6.21
| 2308.69 | 6.174 | 229.118 | 2308.09 | -10.87 | -12.56
| 2317 | 6.174 | 229.118 | 2316.35 | -11.46 | -13.24
| 2417 | 6.174 | 229.118 | 2415.77 | -18.5 | -21.37
| 2517 | 6.174 | 229.118 | 2515.19 | -25.54 | -29.5
| 2617 | 6.174 | 229.118 | 2614.61 | -32.58 | -37.63
| 2717 | 6.174 | 229.118 | 2714.03 | -39.62 | -45.76
| 2817 | 6.174 | 229.118 | 2813.45 | -46.65 | -53.89
| 2917 | 6.174 | 229.118 | 2912.87 | -53.69 | -62.02
| 3017 | 6.174 | 229.118 | 3012.29 | -60.73 | -70.15
| 3117 | 6.174 | 229.118 | 3111.71 | -67.77 | -78.29
| 3217 | 6.174 | 229.118 | 3211.14 | -74.81 | -86.42
| 3317 | 6.174 | 229.118 | 3310.56 | -81.85 | -94.55
| 3417 | 6.174 | 229.118 | 3409.98 | -88.89 | -102.68
| 3517 | 6.174 | 229.118 | 3509.4 | -95.93 | -110.81
| 3517.61 | 6.174 | 229.118 | 3510 | -95.97 | -110.86
| 3617 | 6.174 | 229.118 | 3608.82 | -102.97 | -118.94
| 3717 | 6.174 | 229.118 | 3708.24 | -110 | -127.07
| 3817 | 6.174 | 229.118 | 3807.66 | -117.04 | -135.2
| 3917 | 6.174 | 229.118 | 3907.08 | -124.08 | -143.33
| 4017 | 6.174 | 229.118 | 4006.5 | -131.12 | -151.46
| 4117 | 6.174 | 229.118 | 4105.92 | -138.16 | -159.6
| 4217 | 6.174 | 229.118 | 4205.34 | -145.2 | -167.73
| 4317 | 6.174 | 229.118 | 4304.76 | -152.24 | -175.86
| 4417 | 6.174 | 229.118 | 4404.18 | -159.28 | -183.99
| 4517 | 6.174 | 229.118 | 4503.6 | -166.31 | -192.12
| 4617 | 6.174 | 229.118 | 4603.02 | -173.35 | -200.25
| 4717 | 6.174 | 229.118 | 4702.44 | -180.39 | -208.38
| 4817 | 6.174 | 229.118 | 4801.86 | -187.43 | -216.51
| 4917 | 6.174 | 229.118 | 4901.28 | -194.47 | -224.64
| 5017 | 6.174 | 229.118 | 5000.7 | -201.51 | -232.77
| 5117 | 6.174 | 229.118 | 5100.12 | -208.55 | -240.91
| 5217 | 6.174 | 229.118 | 5199.54 | -215.59 | -249.04
| 5317 | 6.174 | 229.118 | 5298.96 | -222.63 | -257.17
| 5417 | 6.174 | 229.118 | 5398.38 | -229.66 | -265.3
| 5517 | 6.174 | 229.118 | 5497.8 | -236.7 | -273.43
| 5617 | 6.174 | 229.118 | 5597.22 | -243.74 | -281.56
| 5717 | 6.174 | 229.118 | 5696.64 | -250.78 | -289.69
| 5817 | 6.174 | 229.118 | 5796.06 | -257.82 | -297.82
| 5869.29 | 6.174 | 229.118 | 5848.04 | -261.5 | -302.07
| 5917 | 4.163 | 178.544 | 5895.58 | -264.91 | -303.97
| 6017 | 11.01 | 113.287 | 5994.78 | -272.34 | -295.09
| 6117 | 20.609 | 102.491 | 6090.9 | -279.94 | -269.07
| 6217 | 30.461 | 98.445 | 6181.03 | -287.48 | -226.7
| 6270.71 | 35.785 | 97.133 | 6226 | -291.44 | -197.63
| 6317 | 40.381 | 96.248 | 6262.42 | -294.75 | -169.28
| 6351.47 | 43.808 | 95.691 | 6288 | -297.15 | -146.3
| 6417 | 50.329 | 94.802 | 6332.61 | -301.52 | -98.55
| 6422.34 | 50.861 | 94.737 | 6336 | -301.86 | -94.44
| 6508.14 | 59.406 | 93.808 | 6385 | -307.07 | -24.3
| 6517 | 60.29 | 93.722 | 6389.45 | -307.57 | -16.66
| 6528.39 | 61.425 | 93.614 | 6395 | -308.21 | -6.73
| 6617 | 70.257 | 92.84 | 6431.23 | -312.74 | 73.91
| 6619.3 | 70.486 | 92.821 | 6432 | -312.84 | 76.07
| 6717 | 80.229 | 92.062 | 6456.67 | -316.85 | 170.4
| 6816.29 | 90.132 | 91.335 | 6465 | -319.78 | 269.17
| 6817 | 90.132 | 91.335 | 6465 | -319.79 | 269.89
| 6917 | 90.132 | 91.335 | 6464.77 | -322.12 | 369.86
| 7017 | 90.132 | 91.335 | 6464.54 | -324.45 | 469.83
| 7117 | 90.132 | 91.335 | 6464.31 | -326.78 | 569.8
| 7217 | 90.132 | 91.335 | 6464.08 | -329.11 | 669.78
| 7317 | 90.132 | 91.335 | 6463.85 | -331.44 | 769.75
| 7417 | 90.132 | 91.335 | 6463.62 | -333.77 | 869.72
| 7517 | 90.132 | 91.335 | 6463.39 | -336.1 | 969.69
| 7617 | 90.132 | 91.335 | 6463.16 | -338.43 | 1069.67
| 7717 | 90.132 | 91.335 | 6462.93 | -340.76 | 1169.64
| 7817 | 90.132 | 91.335 | 6462.7 | -343.09 | 1269.61
| 7917 | 90.132 | 91.335 | 6462.47 | -345.42 | 1369.58
| 8017 | 90.132 | 91.335 | 6462.24 | -347.76 | 1469.56
| 8117 | 90.132 | 91.335 | 6462.01 | -350.09 | 1569.53
| 8217 | 90.132 | 91.335 | 6461.78 | -352.42 | 1669.5
| 8317 | 90.132 | 91.335 | 6461.55 | -354.75 | 1769.47
| 8417 | 90.132 | 91.335 | 6461.32 | -357.08 | 1869.45
| 8517 | 90.132 | 91.335 | 6461.09 | -359.41 | 1969.42
| 8617 | 90.132 | 91.335 | 6460.86 | -361.74 | 2069.39
| 8717 | 90.132 | 91.335 | 6460.64 | -364.07 | 2169.36
| 8817 | 90.132 | 91.335 | 6460.41 | -366.4 | 2269.34
| 8917 | 90.132 | 91.335 | 6460.18 | -368.73 | 2369.31
| 9017 | 90.132 | 91.335 | 6459.95 | -371.06 | 2469.28
| 9117 | 90.132 | 91.335 | 6459.72 | -373.39 | 2569.26
| 9217 | 90.132 | 91.335 | 6459.49 | -375.72 | 2669.23
| 9317 | 90.132 | 91.335 | 6459.26 | -378.05 | 2769.2
| 9417 | 90.132 | 91.335 | 6459.03 | -380.38 | 2869.17
| 9517 | 90.132 | 91.335 | 6458.8 | -382.71 | 2969.15
| 9617 | 90.132 | 91.335 | 6458.57 | -385.04 | 3069.12
| 9717 | 90.132 | 91.335 | 6458.34 | -387.37 | 3169.09
| 9817 | 90.132 | 91.335 | 6458.11 | -389.7 | 3269.06
| 9917 | 90.132 | 91.335 | 6457.88 | -392.03 | 3369.04
| 10017 | 90.132 | 91.335 | 6457.65 | -394.36 | 3469.01
| 10117 | 90.132 | 91.335 | 6457.42 | -396.69 | 3568.98
| 10217 | 90.132 | 91.335 | 6457.19 | -399.02 | 3668.95
| 10317 | 90.132 | 91.335 | 6456.96 | -401.35 | 3768.93
| 10417 | 90.132 | 91.335 | 6456.73 | -403.68 | 3868.9
| 10517 | 90.132 | 91.335 | 6456.5 | -406.01 | 3968.87
| 10617 | 90.132 | 91.335 | 6456.27 | -408.34 | 4068.84
| 10717 | 90.132 | 91.335 | 6456.04 | -410.67 | 4168.82
| 10817 | 90.132 | 91.335 | 6455.81 | -413 | 4268.79
| 10917 | 90.132 | 91.335 | 6455.58 | -415.33 | 4368.76
| 11017 | 90.132 | 91.335 | 6455.35 | -417.66 | 4468.73
| 11117 | 90.132 | 91.335 | 6455.12 | -419.99 | 4568.71
| 11217 | 90.132 | 91.335 | 6454.89 | -422.32 | 4668.68
| 11317 | 90.132 | 91.335 | 6454.66 | -424.65 | 4768.65
| 11417 | 90.132 | 91.335 | 6454.43 | -426.98 | 4868.62
| 11517 | 90.132 | 91.335 | 6454.2 | -429.31 | 4968.6
| 11586.68 | 90.132 | 91.335 | 6454.04 | -430.94 | 5038.26
| 11617 | 90.03 | 90.737 | 6454 | -431.48 | 5068.57
| 11625.84 | 90 | 90.563 | 6454 | -431.58 | 5077.41
| 11717 | 90 | 90.563 | 6454 | -432.48 | 5168.57
| 11817 | 90 | 90.563 | 6454 | -433.46 | 5268.56
| 11917 | 90 | 90.563 | 6454 | -434.45 | 5368.56
| 12017 | 90 | 90.563 | 6454 | -435.43 | 5468.55
| 12117 | 90 | 90.563 | 6454 | -436.41 | 5568.55
| 12217 | 90 | 90.563 | 6454 | -437.4 | 5668.54
| 12317 | 90 | 90.563 | 6454 | -438.38 | 5768.54
| 12417 | 90 | 90.563 | 6454 | -439.36 | 5868.53
| 12517 | 90 | 90.563 | 6454 | -440.34 | 5968.53
| 12617 | 90 | 90.563 | 6454 | -441.33 | 6068.52
| 12717 | 90 | 90.563 | 6454 | -442.31 | 6168.52
| 12817 | 90 | 90.563 | 6454 | -443.29 | 6268.51
| 12917 | 90 | 90.563 | 6454 | -444.28 | 6368.51
| 13017 | 90 | 90.563 | 6454 | -445.26 | 6468.51
| 13117 | 90 | 90.563 | 6454 | -446.24 | 6568.5
| 13217 | 90 | 90.563 | 6454 | -447.23 | 6668.5
| 13317 | 90 | 90.563 | 6454 | -448.21 | 6768.49
| 13417 | 90 | 90.563 | 6454 | -449.19 | 6868.49
| 13517 | 90 | 90.563 | 6454 | -450.17 | 6968.48
| 13617 | 90 | 90.563 | 6454 | -451.16 | 7068.48
| 13717 | 90 | 90.563 | 6454 | -452.14 | 7168.47
| 13817 | 90 | 90.563 | 6454 | -453.12 | 7268.47
| 13917 | 90 | 90.563 | 6454 | -454.11 | 7368.46
| 14017 | 90 | 90.563 | 6454 | -455.09 | 7468.46
| 14117 | 90 | 90.563 | 6454 | -456.07 | 7568.45
| 14217 | 90 | 90.563 | 6454 | -457.05 | 7668.45
| 14317 | 90 | 90.563 | 6454 | -458.04 | 7768.44
| 14417 | 90 | 90.563 | 6454 | -459.02 | 7868.44
| 14517 | 90 | 90.563 | 6454 | -460 | 7968.43
| 14617 | 90 | 90.563 | 6454 | -460.99 | 8068.43
| 14717 | 90 | 90.563 | 6454 | -461.97 | 8168.42
| 14817 | 90 | 90.563 | 6454 | -462.95 | 8268.42
| 14917 | 90 | 90.563 | 6454 | -463.94 | 8368.41
| 15017 | 90 | 90.563 | 6454 | -464.92 | 8468.41
| 15117 | 90 | 90.563 | 6454 | -465.9 | 8568.4
| 15217 | 90 | 90.563 | 6454 | -466.88 | 8668.4
| 15317 | 90 | 90.563 | 6454 | -467.87 | 8768.39
| 15417 | 90 | 90.563 | 6454 | -468.85 | 8868.39
| 15517 | 90 | 90.563 | 6454 | -469.83 | 8968.38
| 15617 | 90 | 90.563 | 6454 | -470.82 | 9068.38
| 15717 | 90 | 90.563 | 6454 | -471.8 | 9168.37
| 15817 | 90 | 90.563 | 6454 | -472.78 | 9268.37
| 15917 | 90 | 90.563 | 6454 | -473.76 | 9368.36
| 16017 | 90 | 90.563 | 6454 | -474.75 | 9468.36
| 16117 | 90 | 90.563 | 6454 | -475.73 | 9568.36
| 16217 | 90 | 90.563 | 6454 | -476.71 | 9668.35
| 16317 | 90 | 90.563 | 6454 | -477.7 | 9768.35
| 16417 | 90 | 90.563 | 6454 | -478.68 | 9868.34
| 16517 | 90 | 90.563 | 6454 | -479.66 | 9968.34
| 16519.03 | 90 | 90.563 | 6454 | -479.68 | 9970.37
| 16519.04 | 90 | 90.563 | 6454 | -479.68 | 9970.37

## Lookup (hidden)
North Reference | RetunValue | Grid Type | ReturnValue | Deviation Indicator | ReturnValue
| 2 |  | 0 |  | 4
True |  | SPCS-Colorado Central-NAD27 |  | Directional
Grid |  | SPCS-Colorado Central-NAD83 |  | High Angle
|  | SPCS-Colorado North-NAD27 |  | Horizontal
SPCS-Colorado North-NAD83
SPCS-Colorado South-NAD27
SPCS-Colorado South-NAD83
UTM-Zone 12 NAD27
UTM-Zone 12 NAD83
UTM-Zone 13 NAD27
UTM-Zone 13 NAD83