## Data
Header Information | measured depth (ft) | inclination (°) | azimuth (°) | true vertical depth (ft) | northing +N/-S (ft) | easting +E/-W (ft)
Operator Name | 0 | 0 | 0 | 0 | 0 | 0
SandRidge Exploration & Production LLC | 100 | 0 | 0 | 100 | 0 | 0
Operator Number | 200 | 0 | 0 | 200 | 0 | 0
10598 | 300 | 0 | 0 | 300 | 0 | 0
Well Name and Number | 400 | 0 | 0 | 400 | 0 | 0
Beaver Creek 0881 1-3H34 | 500 | 0 | 0 | 500 | 0 | 0
API Number (if available) | 600 | 0 | 0 | 600 | 0 | 0
| 700 | 0 | 0 | 700 | 0 | 0
Location: QQ SEC TWP RGE | 800 | 0 | 0 | 800 | 0 | 0
NWNE 10-7N-81W | 900 | 0 | 0 | 900 | 0 | 0
Citing Type: Planned or Actual | 1000 | 0 | 0 | 1000 | 0 | 0
Planned | 1100 | 0 | 0 | 1100 | 0 | 0
Deviation Indicator | 1200 | 0 | 0 | 1200 | 0 | 0
Horizontal | 1300 | 0 | 0 | 1300 | 0 | 0
North Reference | 1400 | 0 | 0 | 1400 | 0 | 0
True | 1500 | 0 | 0 | 1500 | 0 | 0
Grid Type | 1600 | 2 | 90 | 1600 | 0 | 1.7
#VALUE! | 1700 | 4 | 90 | 1699.8 | 0 | 7
| 1800 | 6 | 90 | 1799.5 | 0 | 15.7
| 1900 | 8 | 90 | 1898.7 | 0 | 27.9
| 2000 | 10 | 90 | 1997.5 | 0 | 43.5
| 2100 | 12 | 90 | 2095.6 | 0 | 62.6
| 2200 | 14 | 90 | 2193.1 | 0 | 85.1
| 2300 | 16 | 90 | 2289.6 | 0 | 111
| 2400 | 18 | 90 | 2385.3 | 0 | 140.2
| 2500 | 20 | 90 | 2479.8 | 0 | 172.8
| 2600 | 22 | 90 | 2573.2 | 0 | 208.6
| 2700 | 24 | 90 | 2665.2 | 0 | 247.7
| 2800 | 26 | 90 | 2755.8 | 0 | 289.9
| 2900 | 28 | 90 | 2844.9 | 0 | 335.3
| 3000 | 30 | 90 | 2932.4 | 0 | 383.8
| 3100 | 32 | 90 | 3018.1 | 0 | 435.3
| 3162.9 | 33.26 | 90 | 3071.1 | 0 | 469.3
| 3200 | 33.26 | 90 | 3102.1 | 0 | 489.6
| 3300 | 33.26 | 90 | 3185.7 | 0 | 544.4
| 3400 | 33.26 | 90 | 3269.3 | 0 | 599.3
| 3500 | 33.26 | 90 | 3353 | 0 | 654.1
| 3600 | 33.26 | 90 | 3436.6 | 0 | 708.9
| 3700 | 33.26 | 90 | 3520.2 | 0 | 763.8
| 3800 | 33.26 | 90 | 3603.8 | 0 | 818.6
| 3900 | 33.26 | 90 | 3687.4 | 0 | 873.5
| 4000 | 33.26 | 90 | 3771.1 | 0 | 928.3
| 4100 | 33.26 | 90 | 3854.7 | 0 | 983.2
| 4200 | 33.26 | 90 | 3938.3 | 0 | 1038
| 4300 | 33.26 | 90 | 4021.9 | 0 | 1092.8
| 4400 | 33.26 | 90 | 4105.5 | 0 | 1147.7
| 4500 | 33.26 | 90 | 4189.2 | 0 | 1202.5
| 4600 | 33.26 | 90 | 4272.8 | 0 | 1257.4
| 4700 | 33.26 | 90 | 4356.4 | 0 | 1312.2
| 4800 | 33.26 | 90 | 4440 | 0 | 1367.1
| 4900 | 33.26 | 90 | 4523.6 | 0 | 1421.9
| 5000 | 33.26 | 90 | 4607.3 | 0 | 1476.7
| 5106.2 | 33.26 | 90 | 4696.1 | 0 | 1535
| 5150 | 36.76 | 90 | 4731.9 | 0 | 1560.1
| 5200 | 40.76 | 90 | 4770.9 | 0 | 1591.4
| 5250 | 44.76 | 90 | 4807.6 | 0 | 1625.3
| 5300 | 48.76 | 90 | 4841.9 | 0 | 1661.8
| 5350 | 52.76 | 90 | 4873.5 | 0 | 1700.5
| 5400 | 56.76 | 90 | 4902.3 | 0 | 1741.3
| 5440.5 | 60 | 90 | 4923.6 | 0 | 1775.8
| 5500 | 60 | 90 | 4953.3 | 0 | 1827.3
| 5590.5 | 60 | 90 | 4998.6 | 0 | 1905.7
| 5600 | 60 | 88.9 | 5003.3 | 0.1 | 1913.9
| 5650 | 60.18 | 83.14 | 5028.3 | 3.1 | 1957.1
| 5700 | 60.6 | 77.41 | 5053 | 10.4 | 1999.9
| 5750 | 61.27 | 71.74 | 5077.3 | 22.1 | 2042
| 5800 | 62.16 | 66.15 | 5101 | 37.9 | 2083.1
| 5850 | 63.28 | 60.67 | 5123.9 | 57.8 | 2122.8
| 5900 | 64.61 | 55.3 | 5145.9 | 81.6 | 2160.9
| 5950 | 66.12 | 50.06 | 5166.7 | 109.1 | 2197
| 6000 | 67.81 | 44.94 | 5186.3 | 140.2 | 2230.9
| 6050 | 69.66 | 39.96 | 5204.5 | 174.6 | 2262.3
| 6100 | 71.64 | 35.09 | 5221 | 212 | 2291
| 6150 | 73.74 | 30.34 | 5235.9 | 252.1 | 2316.8
| 6200 | 75.95 | 25.69 | 5249 | 294.7 | 2339.5
| 6250 | 78.24 | 21.13 | 5260.2 | 339.5 | 2358.8
| 6300 | 80.61 | 16.65 | 5269.3 | 385.9 | 2374.7
| 6350 | 83.03 | 12.23 | 5276.5 | 433.9 | 2387
| 6400 | 85.49 | 7.85 | 5281.5 | 482.8 | 2395.7
| 6450 | 87.98 | 3.51 | 5284.3 | 532.5 | 2400.7
| 6490.4 | 90 | 0 | 5285 | 572.9 | 2401.9
| 6500 | 90 | 0 | 5285 | 582.5 | 2401.9
| 6600 | 90 | 0 | 5285 | 682.5 | 2401.9
| 6700 | 90 | 0 | 5285 | 782.5 | 2401.9
| 6800 | 90 | 0 | 5285 | 882.5 | 2401.9
| 6900 | 90 | 0 | 5285 | 982.5 | 2401.9
| 7000 | 90 | 0 | 5285 | 1082.5 | 2401.9
| 7100 | 90 | 0 | 5285 | 1182.5 | 2401.9
| 7200 | 90 | 0 | 5285 | 1282.5 | 2401.9
| 7300 | 90 | 0 | 5285 | 1382.5 | 2401.9
| 7400 | 90 | 0 | 5285 | 1482.5 | 2401.9
| 7500 | 90 | 0 | 5285 | 1582.5 | 2401.9
| 7600 | 90 | 0 | 5285 | 1682.5 | 2401.9
| 7700 | 90 | 0 | 5285 | 1782.5 | 2401.9
| 7800 | 90 | 0 | 5285 | 1882.5 | 2401.9
| 7900 | 90 | 0 | 5285 | 1982.5 | 2401.9
| 8000 | 90 | 0 | 5285 | 2082.5 | 2401.9
| 8100 | 90 | 0 | 5285 | 2182.5 | 2401.9
| 8200 | 90 | 0 | 5285 | 2282.5 | 2401.9
| 8300 | 90 | 0 | 5285 | 2382.5 | 2401.9
| 8400 | 90 | 0 | 5285 | 2482.5 | 2402
| 8500 | 90 | 0 | 5285 | 2582.5 | 2402
| 8600 | 90 | 0 | 5285 | 2682.5 | 2402
| 8700 | 90 | 0 | 5285 | 2782.5 | 2402
| 8800 | 90 | 0 | 5285 | 2882.5 | 2402
| 8900 | 90 | 0 | 5285 | 2982.5 | 2402
| 9000 | 90 | 0 | 5285 | 3082.5 | 2402
| 9100 | 90 | 0 | 5285 | 3182.5 | 2402
| 9200 | 90 | 0 | 5285 | 3282.5 | 2402
| 9300 | 90 | 0 | 5285 | 3382.5 | 2402
| 9400 | 90 | 0 | 5285 | 3482.5 | 2402
| 9500 | 90 | 0 | 5285 | 3582.5 | 2402
| 9600 | 90 | 0 | 5285 | 3682.5 | 2402
| 9700 | 90 | 0 | 5285 | 3782.5 | 2402
| 9800 | 90 | 0 | 5285 | 3882.5 | 2402
| 9900 | 90 | 0 | 5285 | 3982.5 | 2402
| 10000 | 90 | 0 | 5285 | 4082.5 | 2402
| 10100 | 90 | 0 | 5285 | 4182.5 | 2402
| 10200 | 90 | 0 | 5285 | 4282.5 | 2402
| 10300 | 90 | 0 | 5285 | 4382.5 | 2402
| 10400 | 90 | 0 | 5285 | 4482.5 | 2402
| 10500 | 90 | 0 | 5285 | 4582.5 | 2402.1
| 10600 | 90 | 0 | 5285 | 4682.5 | 2402.1
| 10700 | 90 | 0 | 5285 | 4782.5 | 2402.1
| 10800 | 90 | 0 | 5285 | 4882.5 | 2402.1
| 10900 | 90 | 0 | 5285 | 4982.5 | 2402.1
| 11000 | 90 | 0 | 5285 | 5082.5 | 2402.1
| 11100 | 90 | 0 | 5285 | 5182.5 | 2402.1
| 11200 | 90 | 0 | 5285 | 5282.5 | 2402.1
| 11300 | 90 | 0 | 5285 | 5382.5 | 2402.1
| 11400 | 90 | 0 | 5285 | 5482.5 | 2402.1
| 11500 | 90 | 0 | 5285 | 5582.5 | 2402.1
| 11600 | 90 | 0 | 5285 | 5682.5 | 2402.1
| 11700 | 90 | 0 | 5285 | 5782.5 | 2402.1
| 11800 | 90 | 0 | 5285 | 5882.5 | 2402.1
| 11900 | 90 | 0 | 5285 | 5982.5 | 2402.1
| 12000 | 90 | 0 | 5285 | 6082.5 | 2402.1
| 12100 | 90 | 0 | 5285 | 6182.5 | 2402.1
| 12200 | 90 | 0 | 5285 | 6282.5 | 2402.1
| 12300 | 90 | 0 | 5285 | 6382.5 | 2402.1
| 12400 | 90 | 0 | 5285 | 6482.5 | 2402.1
| 12500 | 90 | 0 | 5285 | 6582.5 | 2402.1
| 12600 | 90 | 0 | 5285 | 6682.5 | 2402.2
| 12700 | 90 | 0 | 5285 | 6782.5 | 2402.2
| 12800 | 90 | 0 | 5285 | 6882.5 | 2402.2
| 12900 | 90 | 0 | 5285 | 6982.5 | 2402.2
| 13000 | 90 | 0 | 5285 | 7082.5 | 2402.2
| 13100 | 90 | 0 | 5285 | 7182.5 | 2402.2
| 13200 | 90 | 0 | 5285 | 7282.5 | 2402.2
| 13300 | 90 | 0 | 5285 | 7382.5 | 2402.2
| 13400 | 90 | 0 | 5285 | 7482.5 | 2402.2
| 13500 | 90 | 0 | 5285 | 7582.5 | 2402.2
| 13600 | 90 | 0 | 5285 | 7682.5 | 2402.2
| 13700 | 90 | 0 | 5285 | 7782.5 | 2402.2
| 13800 | 90 | 0 | 5285 | 7882.5 | 2402.2
| 13900 | 90 | 0 | 5285 | 7982.5 | 2402.2
| 14000 | 90 | 0 | 5285 | 8082.5 | 2402.2
| 14100 | 90 | 0 | 5285 | 8182.5 | 2402.2
| 14200 | 90 | 0 | 5285 | 8282.5 | 2402.2
| 14300 | 90 | 0 | 5285 | 8382.5 | 2402.2
| 14400 | 90 | 0 | 5285 | 8482.5 | 2402.2
| 14500 | 90 | 0 | 5285 | 8582.5 | 2402.2
| 14600 | 90 | 0 | 5285 | 8682.5 | 2402.2
| 14700 | 90 | 0 | 5285 | 8782.5 | 2402.3
| 14800 | 90 | 0 | 5285 | 8882.5 | 2402.3
| 14900 | 90 | 0 | 5285 | 8982.5 | 2402.3
| 15000 | 90 | 0 | 5285 | 9082.5 | 2402.3
| 15100 | 90 | 0 | 5285 | 9182.5 | 2402.3
| 15200 | 90 | 0 | 5285 | 9282.5 | 2402.3
| 15300 | 90 | 0 | 5285 | 9382.5 | 2402.3
| 15400 | 90 | 0 | 5285 | 9482.5 | 2402.3
| 15500 | 90 | 0 | 5285 | 9582.5 | 2402.3
| 15600 | 90 | 0 | 5285 | 9682.5 | 2402.3
| 15700 | 90 | 0 | 5285 | 9782.5 | 2402.3
| 15800 | 90 | 0 | 5285 | 9882.5 | 2402.3
| 15900 | 90 | 0 | 5285 | 9982.5 | 2402.3
| 16000 | 90 | 0 | 5285 | 10082.5 | 2402.3
| 16100 | 90 | 0 | 5285 | 10182.5 | 2402.3
| 16200 | 90 | 0 | 5285 | 10282.5 | 2402.3
| 16300 | 90 | 0 | 5285 | 10382.5 | 2402.3
| 16400 | 90 | 0 | 5285 | 10482.5 | 2402.3
| 16500 | 90 | 0 | 5285 | 10582.5 | 2402.3
| 16600 | 90 | 0 | 5285 | 10682.5 | 2402.3
| 16700 | 90 | 0 | 5285 | 10782.5 | 2402.3
| 16800 | 90 | 0 | 5285 | 10882.5 | 2402.3
| 16817.7 | 90 | 0 | 5285 | 10900.2 | 2402.4

## Lookup (hidden)
North Reference | RetunValue | Grid Type | ReturnValue | Deviation Indicator | ReturnValue
| 2 |  | 0 |  | 4
True |  | SPCS-Colorado Central-NAD27 |  | Directional
Grid |  | SPCS-Colorado Central-NAD83 |  | High Angle
|  | SPCS-Colorado North-NAD27 |  | Horizontal
SPCS-Colorado North-NAD83
SPCS-Colorado South-NAD27
SPCS-Colorado South-NAD83
UTM-Zone 12 NAD27
UTM-Zone 12 NAD83
UTM-Zone 13 NAD27
UTM-Zone 13 NAD83