## Data
Header Information | measured depth (ft) | inclination (°) | azimuth (°) | true vertical depth (ft) | northing +N/-S (ft) | easting +E/-W (ft)
Operator Name | 0 | 0 | 0 | 0 | 0 | 0
| 100 | 0 | 0 | 100 | 0 | 0
Operator Number | 175 | 0 | 0 | 175 | 0 | 0
| 200 | 0.38 | 340 | 200 | 0.08 | -0.03
Well Name and Number | 300 | 1.88 | 340 | 299.98 | 1.92 | -0.7
| 400 | 3.38 | 340 | 399.87 | 6.23 | -2.27
API Number (if available) | 500 | 4.88 | 340 | 499.61 | 12.98 | -4.73
| 600 | 6.38 | 340 | 599.12 | 22.19 | -8.08
Location: QQ SEC TWP RGE | 700 | 7.88 | 340 | 698.35 | 33.85 | -12.32
| 800 | 9.38 | 340 | 797.21 | 47.94 | -17.45
Citing Type: Planned or Actual | 900 | 10.88 | 340 | 895.65 | 64.46 | -23.46
| 1000 | 12.38 | 340 | 993.6 | 83.4 | -30.35
Deviation Indicator | 1100 | 13.88 | 340 | 1090.99 | 104.73 | -38.12
0 | 1200 | 15.38 | 340 | 1187.74 | 128.46 | -46.76
North Reference | 1300 | 16.88 | 340 | 1283.81 | 154.56 | -56.25
0 | 1400 | 18.38 | 340 | 1379.11 | 183.01 | -66.61
Grid Type | 1500 | 19.88 | 340 | 1473.59 | 213.79 | -77.81
#VALUE! | 1600 | 21.38 | 340 | 1567.17 | 246.89 | -89.86
| 1700 | 22.88 | 340 | 1659.81 | 282.28 | -102.74
| 1800 | 24.38 | 340 | 1751.42 | 319.94 | -116.45
| 1900 | 25.88 | 340 | 1841.96 | 359.84 | -130.97
| 1908.33 | 26 | 340 | 1849.45 | 363.26 | -132.22
| 2000 | 26 | 340 | 1931.84 | 401.03 | -145.96
| 2008.33 | 26 | 340 | 1939.33 | 404.46 | -147.21
| 2100 | 20.68 | 352.84 | 2023.52 | 439.44 | -156.11
| 2200 | 16.62 | 14.63 | 2118.37 | 470.85 | -154.7
| 2300 | 15.79 | 43.44 | 2214.55 | 494.6 | -141.71
| 2400 | 18.64 | 68.97 | 2310.2 | 510.24 | -117.4
| 2500 | 23.88 | 85.81 | 2403.44 | 517.46 | -82.24
| 2534.45 | 26 | 90 | 2434.68 | 517.97 | -67.73
| 2600 | 30.81 | 90 | 2492.32 | 517.97 | -36.55
| 2700 | 38.15 | 90 | 2574.7 | 517.97 | 20.02
| 2800 | 45.49 | 90 | 2649.17 | 517.97 | 86.65
| 2900 | 52.83 | 90 | 2714.53 | 517.97 | 162.25
| 3000 | 60.17 | 90 | 2769.68 | 517.97 | 245.58
| 3065.86 | 65 | 90 | 2800 | 517.97 | 304.03
| 3100 | 65 | 90 | 2814.43 | 517.97 | 334.97
| 3200 | 65 | 90 | 2856.69 | 517.97 | 425.6
| 3300 | 65 | 90 | 2898.95 | 517.97 | 516.23
| 3400 | 65 | 90 | 2941.22 | 517.97 | 606.86
| 3500 | 65 | 90 | 2983.48 | 517.97 | 697.49
| 3508 | 65 | 90 | 2986.86 | 517.97 | 704.74

## Lookup (hidden)
North Reference | RetunValue | Grid Type | ReturnValue | Deviation Indicator | ReturnValue
| 1 |  | 0 |  | 1
True |  | SPCS-Colorado Central-NAD27 |  | Directional
Grid |  | SPCS-Colorado Central-NAD83 |  | High Angle
|  | SPCS-Colorado North-NAD27 |  | Horizontal
SPCS-Colorado North-NAD83
SPCS-Colorado South-NAD27
SPCS-Colorado South-NAD83
UTM-Zone 12 NAD27
UTM-Zone 12 NAD83
UTM-Zone 13 NAD27
UTM-Zone 13 NAD83