## Data
Header Information | measured depth (ft) | inclination (°) | azimuth (°) | true vertical depth (ft) | northing +N/-S (ft) | easting +E/-W (ft)
Operator Name | 0 | 0 | 0 | 0 | 0 | 0
| 100 | 0 | 0 | 100 | 0 | 0
Operator Number | 175 | 0 | 0 | 175 | 0 | 0
| 200 | 0.38 | 340 | 200 | 0.08 | -0.03
Well Name and Number | 300 | 1.88 | 340 | 299.98 | 1.92 | -0.7
| 400 | 3.38 | 340 | 399.87 | 6.23 | -2.27
API Number (if available) | 500 | 4.88 | 340 | 499.61 | 12.98 | -4.73
| 600 | 6.38 | 340 | 599.12 | 22.19 | -8.08
Location: QQ SEC TWP RGE | 700 | 7.88 | 340 | 698.35 | 33.85 | -12.32
| 800 | 9.38 | 340 | 797.21 | 47.94 | -17.45
Citing Type: Planned or Actual | 900 | 10.88 | 340 | 895.65 | 64.46 | -23.46
| 1000 | 12.38 | 340 | 993.6 | 83.4 | -30.35
Deviation Indicator | 1100 | 13.88 | 340 | 1090.99 | 104.73 | -38.12
0 | 1200 | 15.38 | 340 | 1187.74 | 128.46 | -46.76
North Reference | 1300 | 16.88 | 340 | 1283.81 | 154.56 | -56.25
0 | 1400 | 18.38 | 340 | 1379.11 | 183.01 | -66.61
Grid Type | 1500 | 19.88 | 340 | 1473.59 | 213.79 | -77.81
#VALUE! | 1600 | 21.38 | 340 | 1567.17 | 246.89 | -89.86
| 1700 | 22.88 | 340 | 1659.81 | 282.28 | -102.74
| 1800 | 24.38 | 340 | 1751.42 | 319.94 | -116.45
| 1908.33 | 26 | 340 | 1849.45 | 363.26 | -132.22
| 2008.33 | 26 | 340 | 1939.33 | 404.46 | -147.21
| 2050 | 23.45 | 345.15 | 1977.18 | 421.06 | -152.46
| 2100 | 20.68 | 352.84 | 2023.52 | 439.44 | -156.11
| 2150 | 18.34 | 2.58 | 2070.66 | 456.07 | -156.86
| 2200 | 16.62 | 14.63 | 2118.37 | 470.85 | -154.7
| 2250 | 15.72 | 28.67 | 2166.41 | 483.71 | -149.64
| 2300 | 15.79 | 43.44 | 2214.55 | 494.6 | -141.71
| 2350 | 16.82 | 57.25 | 2262.56 | 503.46 | -130.95
| 2400 | 18.64 | 68.97 | 2310.2 | 510.24 | -117.4
| 2450 | 21.06 | 78.39 | 2357.24 | 514.91 | -101.14
| 2500 | 23.88 | 85.81 | 2403.44 | 517.46 | -82.24
| 2534.45 | 26 | 90 | 2434.68 | 517.97 | -67.73
| 2550 | 27.14 | 90 | 2448.59 | 517.97 | -60.77
| 2600 | 30.81 | 90 | 2492.32 | 517.97 | -36.55
| 2650 | 34.48 | 90 | 2534.42 | 517.97 | -9.58
| 2700 | 38.15 | 90 | 2574.7 | 517.97 | 20.02
| 2750 | 41.82 | 90 | 2613 | 517.97 | 52.15
| 2800 | 45.49 | 90 | 2649.17 | 517.97 | 86.65
| 2850 | 49.16 | 90 | 2683.06 | 517.97 | 123.41
| 2900 | 52.83 | 90 | 2714.53 | 517.97 | 162.25
| 2950 | 56.5 | 90 | 2743.44 | 517.97 | 203.04
| 3000 | 60.17 | 90 | 2769.68 | 517.97 | 245.58
| 3050 | 63.84 | 90 | 2793.15 | 517.97 | 289.72
| 3065.86 | 65 | 90 | 2800 | 517.97 | 304.03
| 3100 | 65 | 90 | 2814.43 | 517.97 | 334.97
| 3108.82 | 65 | 90 | 2818.16 | 517.97 | 342.96
| 3125 | 68.24 | 90.08 | 2824.58 | 517.96 | 357.81
| 3150 | 73.23 | 90.19 | 2832.82 | 517.91 | 381.41
| 3175 | 78.23 | 90.29 | 2838.98 | 517.8 | 405.63
| 3200 | 83.23 | 90.4 | 2843.01 | 517.66 | 430.29
| 3225 | 88.23 | 90.5 | 2844.87 | 517.46 | 455.21
| 3235.06 | 90.24 | 90.54 | 2845 | 517.37 | 465.28
| 3300 | 90.24 | 90.54 | 2844.73 | 516.76 | 530.21
| 3400 | 90.24 | 90.54 | 2844.3 | 515.83 | 630.2
| 3500 | 90.24 | 90.54 | 2843.87 | 514.9 | 730.2
| 3600 | 90.24 | 90.54 | 2843.45 | 513.96 | 830.19
| 3700 | 90.24 | 90.54 | 2843.02 | 513.03 | 930.19
| 3800 | 90.24 | 90.54 | 2842.6 | 512.09 | 1030.18
| 3900 | 90.24 | 90.54 | 2842.17 | 511.16 | 1130.18
| 4000 | 90.24 | 90.54 | 2841.75 | 510.23 | 1230.17
| 4100 | 90.24 | 90.54 | 2841.32 | 509.29 | 1330.17
| 4200 | 90.24 | 90.54 | 2840.9 | 508.36 | 1430.16
| 4300 | 90.24 | 90.54 | 2840.47 | 507.42 | 1530.16
| 4400 | 90.24 | 90.54 | 2840.05 | 506.49 | 1630.15
| 4500 | 90.24 | 90.54 | 2839.62 | 505.55 | 1730.15
| 4600 | 90.24 | 90.54 | 2839.2 | 504.62 | 1830.14
| 4700 | 90.24 | 90.54 | 2838.77 | 503.69 | 1930.14
| 4800 | 90.24 | 90.54 | 2838.35 | 502.75 | 2030.13
| 4900 | 90.24 | 90.54 | 2837.92 | 501.82 | 2130.12
| 5000 | 90.24 | 90.54 | 2837.5 | 500.88 | 2230.12
| 5100 | 90.24 | 90.54 | 2837.07 | 499.95 | 2330.11
| 5200 | 90.24 | 90.54 | 2836.65 | 499.02 | 2430.11
| 5300 | 90.24 | 90.54 | 2836.22 | 498.08 | 2530.1
| 5400 | 90.24 | 90.54 | 2835.8 | 497.15 | 2630.1
| 5500 | 90.24 | 90.54 | 2835.37 | 496.21 | 2730.09
| 5600 | 90.24 | 90.54 | 2834.95 | 495.28 | 2830.09
| 5700 | 90.24 | 90.54 | 2834.52 | 494.34 | 2930.08
| 5800 | 90.24 | 90.54 | 2834.09 | 493.41 | 3030.08
| 5900 | 90.24 | 90.54 | 2833.67 | 492.48 | 3130.07
| 6000 | 90.24 | 90.54 | 2833.24 | 491.54 | 3230.07
| 6100 | 90.24 | 90.54 | 2832.82 | 490.61 | 3330.06
| 6200 | 90.24 | 90.54 | 2832.39 | 489.67 | 3430.06
| 6300 | 90.24 | 90.54 | 2831.97 | 488.74 | 3530.05
| 6400 | 90.24 | 90.54 | 2831.54 | 487.8 | 3630.05
| 6500 | 90.24 | 90.54 | 2831.12 | 486.87 | 3730.04
| 6527.88 | 90.24 | 90.54 | 2831 | 486.61 | 3757.92

## Lookup (hidden)
North Reference | RetunValue | Grid Type | ReturnValue | Deviation Indicator | ReturnValue
| 1 |  | 0 |  | 1
True |  | SPCS-Colorado Central-NAD27 |  | Directional
Grid |  | SPCS-Colorado Central-NAD83 |  | High Angle
|  | SPCS-Colorado North-NAD27 |  | Horizontal
SPCS-Colorado North-NAD83
SPCS-Colorado South-NAD27
SPCS-Colorado South-NAD83
UTM-Zone 12 NAD27
UTM-Zone 12 NAD83
UTM-Zone 13 NAD27
UTM-Zone 13 NAD83