## Data
Header Information | measured depth (ft) | inclination (°) | azimuth (°) | true vertical depth (ft) | northing +N/-S (ft) | easting +E/-W (ft)
Operator Name | 0 | 0 | 0 | 0 | 0 | 0
| 100 | 0 | 0 | 100 | 0 | 0
Operator Number | 175 | 0 | 0 | 175 | 0 | 0
| 200 | 0.38 | 340 | 200 | 0.08 | -0.03
Well Name and Number | 300 | 1.88 | 340 | 299.98 | 1.92 | -0.7
| 400 | 3.38 | 340 | 399.87 | 6.23 | -2.27
API Number (if available) | 500 | 4.88 | 340 | 499.61 | 12.98 | -4.73
| 600 | 6.38 | 340 | 599.12 | 22.19 | -8.08
Location: QQ SEC TWP RGE | 700 | 7.88 | 340 | 698.35 | 33.85 | -12.32
| 800 | 9.38 | 340 | 797.21 | 47.94 | -17.45
Citing Type: Planned or Actual | 900 | 10.88 | 340 | 895.65 | 64.46 | -23.46
| 1000 | 12.38 | 340 | 993.6 | 83.4 | -30.35
Deviation Indicator | 1100 | 13.88 | 340 | 1090.99 | 104.73 | -38.12
0 | 1200 | 15.38 | 340 | 1187.74 | 128.46 | -46.76
North Reference | 1300 | 16.88 | 340 | 1283.81 | 154.56 | -56.25
0 | 1400 | 18.38 | 340 | 1379.11 | 183.01 | -66.61
Grid Type | 1500 | 19.88 | 340 | 1473.59 | 213.79 | -77.81
#VALUE! | 1600 | 21.38 | 340 | 1567.17 | 246.89 | -89.86
| 1700 | 22.88 | 340 | 1659.81 | 282.28 | -102.74
| 1800 | 24.38 | 340 | 1751.42 | 319.94 | -116.45
| 1908.33 | 26 | 340 | 1849.45 | 363.26 | -132.22
| 2008.33 | 26 | 340 | 1939.33 | 404.46 | -147.21
| 2050 | 23.45 | 345.15 | 1977.18 | 421.06 | -152.46
| 2100 | 20.68 | 352.84 | 2023.52 | 439.44 | -156.11
| 2150 | 18.34 | 2.58 | 2070.66 | 456.07 | -156.86
| 2200 | 16.62 | 14.63 | 2118.37 | 470.85 | -154.7
| 2250 | 15.72 | 28.67 | 2166.41 | 483.71 | -149.64
| 2300 | 15.79 | 43.44 | 2214.55 | 494.6 | -141.71
| 2350 | 16.82 | 57.25 | 2262.56 | 503.46 | -130.95
| 2400 | 18.64 | 68.97 | 2310.2 | 510.24 | -117.4
| 2450 | 21.06 | 78.39 | 2357.24 | 514.91 | -101.14
| 2500 | 23.88 | 85.81 | 2403.44 | 517.46 | -82.24
| 2534.45 | 26 | 90 | 2434.68 | 517.97 | -67.73
| 2550 | 27.14 | 90 | 2448.59 | 517.97 | -60.77
| 2600 | 30.81 | 90 | 2492.32 | 517.97 | -36.55
| 2650 | 34.48 | 90 | 2534.42 | 517.97 | -9.58
| 2700 | 38.15 | 90 | 2574.7 | 517.97 | 20.02
| 2750 | 41.82 | 90 | 2613 | 517.97 | 52.15
| 2800 | 45.49 | 90 | 2649.17 | 517.97 | 86.65
| 2850 | 49.16 | 90 | 2683.06 | 517.97 | 123.41
| 2900 | 52.83 | 90 | 2714.53 | 517.97 | 162.25
| 2950 | 56.5 | 90 | 2743.44 | 517.97 | 203.04
| 3000 | 60.17 | 90 | 2769.68 | 517.97 | 245.58
| 3050 | 63.84 | 90 | 2793.15 | 517.97 | 289.72
| 3065.86 | 65 | 90 | 2800 | 517.97 | 304.03
| 3100 | 65 | 90 | 2814.43 | 517.97 | 334.97
| 3108.82 | 65 | 90 | 2818.16 | 517.97 | 342.96
| 3125 | 68.24 | 90.08 | 2824.58 | 517.96 | 357.81
| 3150 | 73.23 | 90.19 | 2832.82 | 517.91 | 381.41
| 3175 | 78.23 | 90.29 | 2838.98 | 517.8 | 405.63
| 3200 | 83.23 | 90.4 | 2843.01 | 517.66 | 430.29
| 3225 | 88.23 | 90.5 | 2844.87 | 517.46 | 455.21
| 3235.06 | 90.24 | 90.54 | 2845 | 517.37 | 465.28
| 3285 | 90.24 | 90.54 | 2844.79 | 516.91 | 515.21
| 3300 | 90.25 | 89.34 | 2844.72 | 516.92 | 530.21
| 3350 | 90.25 | 85.34 | 2844.51 | 519.25 | 580.14
| 3400 | 90.25 | 81.34 | 2844.29 | 525.05 | 629.8
| 3450 | 90.25 | 77.34 | 2844.07 | 534.3 | 678.92
| 3500 | 90.25 | 73.34 | 2843.85 | 546.95 | 727.28
| 3550 | 90.25 | 69.34 | 2843.63 | 562.95 | 774.64
| 3600 | 90.25 | 65.34 | 2843.41 | 582.22 | 820.77
| 3650 | 90.25 | 61.33 | 2843.19 | 604.65 | 865.45
| 3700 | 90.24 | 57.33 | 2842.98 | 630.15 | 908.44
| 3750 | 90.24 | 53.33 | 2842.77 | 658.58 | 949.56
| 3791.69 | 90.23 | 50 | 2842.6 | 684.43 | 982.26
| 3800 | 90.23 | 50 | 2842.57 | 689.77 | 988.62
| 3900 | 90.23 | 50 | 2842.17 | 754.05 | 1065.23
| 4000 | 90.23 | 50 | 2841.77 | 818.33 | 1141.83
| 4100 | 90.23 | 50 | 2841.37 | 882.61 | 1218.44
| 4200 | 90.23 | 50 | 2840.96 | 946.89 | 1295.04
| 4300 | 90.23 | 50 | 2840.56 | 1011.16 | 1371.64
| 4400 | 90.23 | 50 | 2840.16 | 1075.44 | 1448.25
| 4500 | 90.23 | 50 | 2839.76 | 1139.72 | 1524.85
| 4591.69 | 90.23 | 50 | 2839.39 | 1198.66 | 1595.09
| 4600 | 90.22 | 50.25 | 2839.36 | 1203.99 | 1601.47
| 4700 | 90.16 | 53.25 | 2839.03 | 1265.89 | 1679.99
| 4800 | 90.09 | 56.25 | 2838.81 | 1323.6 | 1761.64
| 4900 | 90.02 | 59.25 | 2838.72 | 1376.96 | 1846.2
| 5000 | 89.95 | 62.25 | 2838.75 | 1425.82 | 1933.44
| 5100 | 89.88 | 65.25 | 2838.89 | 1470.05 | 2023.11
| 5200 | 89.81 | 68.24 | 2839.16 | 1509.53 | 2114.98
| 5300 | 89.75 | 71.24 | 2839.54 | 1544.14 | 2208.78
| 5400 | 89.68 | 74.24 | 2840.04 | 1573.81 | 2304.27
| 5500 | 89.61 | 77.24 | 2840.66 | 1598.43 | 2401.17
| 5600 | 89.55 | 80.24 | 2841.4 | 1617.95 | 2499.24
| 5700 | 89.48 | 83.24 | 2842.24 | 1632.31 | 2598.18
| 5800 | 89.42 | 86.24 | 2843.2 | 1641.47 | 2697.75
| 5900 | 89.36 | 89.24 | 2844.26 | 1645.42 | 2797.65
| 5997.57 | 89.3 | 92.17 | 2845.4 | 1644.22 | 2895.2
| 6000 | 89.3 | 92.17 | 2845.43 | 1644.13 | 2897.63
| 6100 | 89.3 | 92.17 | 2846.65 | 1640.34 | 2997.55
| 6200 | 89.3 | 92.17 | 2847.86 | 1636.56 | 3097.47
| 6300 | 89.3 | 92.17 | 2849.08 | 1632.78 | 3197.39
| 6400 | 89.3 | 92.17 | 2850.3 | 1629 | 3297.31
| 6500 | 89.3 | 92.17 | 2851.51 | 1625.22 | 3397.23
| 6600 | 89.3 | 92.17 | 2852.73 | 1621.44 | 3497.15
| 6700 | 89.3 | 92.17 | 2853.95 | 1617.66 | 3597.07
| 6800 | 89.3 | 92.17 | 2855.16 | 1613.87 | 3696.99
| 6868.62 | 89.3 | 92.17 | 2856 | 1611.28 | 3765.56

## Lookup (hidden)
North Reference | RetunValue | Grid Type | ReturnValue | Deviation Indicator | ReturnValue
| 1 |  | 0 |  | 1
True |  | SPCS-Colorado Central-NAD27 |  | Directional
Grid |  | SPCS-Colorado Central-NAD83 |  | High Angle
|  | SPCS-Colorado North-NAD27 |  | Horizontal
SPCS-Colorado North-NAD83
SPCS-Colorado South-NAD27
SPCS-Colorado South-NAD83
UTM-Zone 12 NAD27
UTM-Zone 12 NAD83
UTM-Zone 13 NAD27
UTM-Zone 13 NAD83