## Data
Header Information | measured depth (ft) | inclination (°) | azimuth (°) | true vertical depth (ft) | northing +N/-S (ft) | easting +E/-W (ft)
Operator Name | 0 | 0 | 0 | 0 | 0 | 0
Extraction | 204 | 1.14 | 285.8 | 203.99 | 0.55 | -1.95
Operator Number | 299 | 1.41 | 304.79 | 298.96 | 1.48 | -3.82
| 393 | 1.54 | 324.65 | 392.93 | 3.17 | -5.5
Well Name and Number | 487 | 0.66 | 338.89 | 486.91 | 4.7 | -6.43
| 583 | 1.32 | 108.7 | 582.91 | 4.86 | -5.58
API Number (if available) | 678 | 2.11 | 112.22 | 677.86 | 3.85 | -2.92
| 774 | 2.42 | 117.23 | 773.79 | 2.26 | 0.51
Location: QQ SEC TWP RGE | 870 | 1.23 | 162.84 | 869.74 | 0.34 | 2.62
| 966 | 0.97 | 181.39 | 965.72 | -1.45 | 2.9
Citing Type: Planned or Actual | 1062 | 1.27 | 192.37 | 1061.71 | -3.3 | 2.66
| 1190 | 1.36 | 217.28 | 1189.67 | -5.9 | 1.43
Deviation Indicator | 1253 | 1.61 | 263.39 | 1252.65 | -6.6 | 0.1
Horizontal | 1380 | 2.52 | 302.68 | 1379.58 | -5.29 | -4.02
North Reference | 1443 | 2.89 | 303.47 | 1442.51 | -3.67 | -6.51
True | 1528 | 3.65 | 306.28 | 1527.37 | -0.89 | -10.48
Grid Type | 1545 | 3.65 | 306.28 | 1544.37 | -0.84 | -10.64
#VALUE! | 1657 | 4.02 | 310.48 | 1656.12 | 3.82 | -16.5
| 1752 | 1.28 | 239.8 | 1751.02 | 5.45 | -19.96
| 1846 | 1.1 | 234.38 | 1845 | 4.39 | -21.6
| 1941 | 0.88 | 238.7 | 1939.99 | 3.48 | -22.96
| 2035 | 1.02 | 280.69 | 2033.98 | 3.26 | -24.4
| 2130 | 1.1 | 289.11 | 2128.96 | 3.72 | -26.09
| 2224 | 3.89 | 274.39 | 2222.86 | 4.26 | -30.12
| 2319 | 5.61 | 266.68 | 2317.53 | 4.23 | -37.97
| 2414 | 6.98 | 269.5 | 2411.96 | 3.92 | -48.38
| 2509 | 8.88 | 269.99 | 2506.05 | 3.86 | -61.49
| 2603 | 11 | 268 | 2598.63 | 3.55 | -77.71
| 2697 | 12.2 | 269.81 | 2690.71 | 3.2 | -96.6
| 2792 | 14.01 | 268.88 | 2783.23 | 2.95 | -118.14
| 2886 | 14.98 | 271.18 | 2874.24 | 2.97 | -141.66
| 2981 | 16.7 | 267.39 | 2965.63 | 2.6 | -167.58
| 3076 | 17.81 | 266.37 | 3056.35 | 1.06 | -195.71
| 3170 | 16.39 | 268.97 | 3146.2 | -0.09 | -223.32
| 3264 | 17.9 | 273.6 | 3236.02 | 0.58 | -251
| 3359 | 17.81 | 274.88 | 3326.45 | 2.74 | -280.05
| 3454 | 17.41 | 274.7 | 3416.99 | 5.14 | -308.69
| 3548 | 17.01 | 274.7 | 3506.78 | 7.42 | -336.41
| 3643 | 16 | 274.17 | 3597.87 | 9.51 | -363.31
| 3737 | 19.18 | 276.99 | 3687.46 | 12.33 | -391.57
| 3832 | 18.69 | 278.71 | 3777.32 | 16.53 | -422.1
| 3926 | 17.28 | 281.18 | 3866.73 | 21.52 | -450.69
| 4020 | 18.29 | 280.39 | 3956.24 | 26.89 | -478.89
| 4115 | 19 | 276.68 | 4046.25 | 31.37 | -508.92
| 4210 | 17.41 | 277.61 | 4136.49 | 35.06 | -538.37
| 4304 | 19.09 | 276.99 | 4225.76 | 38.79 | -567.56
| 4399 | 17.5 | 278.09 | 4315.96 | 42.69 | -597.13
| 4493 | 19.4 | 276.2 | 4405.12 | 46.37 | -626.64
| 4588 | 18.6 | 276.6 | 4494.95 | 49.81 | -657.38
| 4683 | 16.48 | 277.79 | 4585.53 | 53.38 | -685.78
| 4777 | 17.59 | 276.77 | 4675.4 | 56.86 | -713.1
| 4872 | 18.12 | 268.88 | 4765.84 | 58.26 | -742.13
| 4967 | 16.39 | 269.59 | 4856.56 | 57.88 | -770.3
| 5061 | 17.81 | 271.7 | 4946.4 | 58.21 | -797.94
| 5156 | 19.71 | 271.31 | 5036.35 | 59.01 | -828.48
| 5250 | 17.1 | 272.81 | 5125.54 | 60.05 | -858.13
| 5345 | 18.38 | 272.19 | 5216.02 | 61.31 | -887.05
| 5439 | 18.91 | 266.99 | 5305.09 | 61.07 | -917.07
| 5533 | 19.18 | 276.29 | 5393.96 | 61.96 | -947.64
| 5628 | 17.28 | 280.61 | 5484.2 | 66.27 | -977.02
| 5723 | 17.1 | 277.48 | 5574.95 | 70.69 | -1004.74
| 5817 | 15.82 | 279.28 | 5665.1 | 74.55 | -1031.09
| 5912 | 14.49 | 279.77 | 5756.79 | 78.66 | -1055.58
| 6007 | 12.28 | 276.68 | 5849.21 | 81.85 | -1077.33
| 6101 | 10.38 | 284.79 | 5941.38 | 85.18 | -1095.45
| 6196 | 8.48 | 288.41 | 6035.09 | 89.57 | -1110.37
| 6290 | 6.5 | 281 | 6128.29 | 92.78 | -1122.17
| 6385 | 3.8 | 295.68 | 6222.9 | 95.17 | -1130.29
| 6479 | 1.99 | 349.88 | 6316.79 | 98.13 | -1133.39
| 6574 | 2.21 | 320 | 6411.73 | 101.15 | -1134.85
| 6695 | 5.48 | 62.3 | 6532.53 | 105.63 | -1131.23
| 6790 | 15.2 | 69.79 | 6625.88 | 112.06 | -1115.49
| 6884 | 22.32 | 78.6 | 6714.85 | 119.85 | -1086.39
| 6979 | 27.71 | 90.98 | 6800.96 | 123.05 | -1046.56
| 7074 | 36.19 | 86.97 | 6881.51 | 124.15 | -996.37
| 7168 | 42.29 | 90.9 | 6954.29 | 125.13 | -936.97
| 7263 | 48.92 | 92.88 | 7020.71 | 122.82 | -869.18
| 7357 | 57.89 | 93.28 | 7076.7 | 118.76 | -793.89
| 7452 | 65.4 | 96.01 | 7121.79 | 111.92 | -710.64
| 7546 | 74.11 | 95.17 | 7154.29 | 103.36 | -622.95
| 7610 | 81.995 | 92.8 | 7167.53 | 99.03 | -560.54
| 7641 | 85.82 | 91.69 | 7170.82 | 97.82 | -529.75
| 7736 | 87.01 | 86.18 | 7176.76 | 99.59 | -434.99
| 7830 | 87.01 | 85.39 | 7181.66 | 106.49 | -341.37
| 7925 | 87.5 | 87.28 | 7186.21 | 112.55 | -246.68
| 8020 | 88.38 | 87.37 | 7189.63 | 116.98 | -151.84
| 8115 | 88.91 | 87.19 | 7191.87 | 121.49 | -56.98
| 8210 | 90.28 | 87.37 | 7192.55 | 126 | 37.91
| 8304 | 87.72 | 89 | 7194.19 | 128.97 | 131.84
| 8399 | 88.11 | 88.38 | 7197.64 | 131.14 | 226.75
| 8493 | 89 | 89.09 | 7200.01 | 133.22 | 320.69
| 8587 | 90.01 | 89.71 | 7200.83 | 134.2 | 414.68
| 8682 | 90.81 | 89.31 | 7200.15 | 135.01 | 509.68
| 8777 | 89.7 | 91.07 | 7199.72 | 134.7 | 604.67
| 8872 | 90.01 | 89.88 | 7199.96 | 133.91 | 699.67
| 8966 | 90.19 | 88.78 | 7199.8 | 135.01 | 793.66
| 9061 | 90.81 | 88.78 | 7198.97 | 137.03 | 888.63
| 9155 | 87.32 | 89 | 7200.5 | 138.85 | 982.59
| 9250 | 87.5 | 89 | 7204.8 | 140.51 | 1077.48
| 9344 | 87.41 | 87.81 | 7208.97 | 143.12 | 1171.34
| 9440 | 89 | 88.38 | 7211.98 | 146.31 | 1267.24
| 9534 | 89.88 | 87.99 | 7212.9 | 149.29 | 1361.19
| 9629 | 89.88 | 86.89 | 7213.1 | 153.53 | 1456.09
| 9723 | 89.31 | 85.87 | 7213.76 | 159.47 | 1549.9
| 9817 | 89.4 | 88.87 | 7214.82 | 163.78 | 1643.78
| 9912 | 89.7 | 88.3 | 7215.56 | 166.13 | 1738.75
| 10007 | 90.01 | 87.37 | 7215.81 | 169.72 | 1833.68
| 10101 | 88.82 | 88.47 | 7216.76 | 173.13 | 1927.61
| 10196 | 89.62 | 87.28 | 7218.06 | 176.65 | 2022.54
| 10291 | 88.2 | 88.6 | 7219.87 | 180.06 | 2117.45
| 10386 | 88.38 | 87.99 | 7222.7 | 182.89 | 2212.37
| 10480 | 89.48 | 91.69 | 7224.46 | 183.15 | 2306.33
| 10575 | 89.79 | 91.6 | 7225.06 | 180.42 | 2401.29
| 10669 | 89.31 | 89.97 | 7225.8 | 179.14 | 2495.28
| 10764 | 89.4 | 88.47 | 7226.87 | 180.43 | 2590.26
| 10859 | 90.41 | 89 | 7227.03 | 182.53 | 2685.23
| 10953 | 90.01 | 87.37 | 7226.68 | 185.5 | 2779.18
| 11048 | 89.22 | 90.59 | 7227.32 | 187.2 | 2874.15
| 11142 | 87.98 | 91.38 | 7229.62 | 185.58 | 2968.11
| 11237 | 86.08 | 90.9 | 7234.54 | 183.69 | 3062.96
| 11331 | 89.31 | 90.28 | 7238.32 | 182.73 | 3156.86
| 11426 | 90.28 | 90.41 | 7238.66 | 182.15 | 3251.86
| 11521 | 89.22 | 89.88 | 7239.07 | 181.91 | 3346.86
| 11615 | 89.48 | 88.47 | 7240.14 | 183.27 | 3440.84
| 11710 | 90.19 | 87.99 | 7240.41 | 186.2 | 3535.79
| 11805 | 89.09 | 88.6 | 7241.01 | 189.03 | 3630.75
| 11899 | 89.48 | 87.81 | 7242.18 | 191.97 | 3724.69
| 11959 | 89.48 | 87.81 | 7242.73 | 194.26 | 3784.65

## Lookup (hidden)
North Reference | RetunValue | Grid Type | ReturnValue | Deviation Indicator | ReturnValue
| 2 |  | 0 |  | 4
True |  | SPCS-Colorado Central-NAD27 |  | Directional
Grid |  | SPCS-Colorado Central-NAD83 |  | High Angle
|  | SPCS-Colorado North-NAD27 |  | Horizontal
SPCS-Colorado North-NAD83
SPCS-Colorado South-NAD27
SPCS-Colorado South-NAD83
UTM-Zone 12 NAD27
UTM-Zone 12 NAD83
UTM-Zone 13 NAD27
UTM-Zone 13 NAD83