## Data
Header Information | measured depth (ft) | inclination (°) | azimuth (°) | true vertical depth (ft) | northing +N/-S (ft) | easting +E/-W (ft)
Operator Name | 0 | 0 | 0 | 0 | 0 | 0
Synergy Resources Corporation | 100 | 0 | 0 | 100 | 0 | 0
Operator Number | 200 | 0 | 0 | 200 | 0 | 0
| 300 | 2 | 357.1 | 299.98 | 1.74 | -0.09
Well Name and Number | 400 | 4 | 357.1 | 399.84 | 6.97 | -0.35
Boomerang 25N-3B-L | 500 | 6 | 357.1 | 499.45 | 15.67 | -0.79
API Number (if available) | 600 | 8 | 357.1 | 598.7 | 27.84 | -1.41
05-123- | 680 | 9.6 | 357.1 | 677.76 | 40.07 | -2.03
Location: QQ SEC TWP RGE | 700 | 9.6 | 357.1 | 697.48 | 43.4 | -2.2
SEC 5-T5N-R66W | 800 | 9.6 | 357.1 | 796.08 | 60.05 | -3.04
Citing Type: Planned or Actual | 900 | 9.6 | 357.1 | 894.68 | 76.71 | -3.89
PLANNED | 1000 | 9.6 | 357.1 | 993.28 | 93.36 | -4.73
Deviation Indicator | 1100 | 9.6 | 357.1 | 1091.88 | 110.02 | -5.57
Horizontal | 1200 | 9.6 | 357.1 | 1190.48 | 126.68 | -6.42
North Reference | 1300 | 9.6 | 357.1 | 1289.07 | 143.33 | -7.26
True | 1400 | 9.6 | 357.1 | 1387.67 | 159.99 | -8.1
Grid Type | 1500 | 9.6 | 357.1 | 1486.27 | 176.64 | -8.95
#VALUE! | 1600 | 9.6 | 357.1 | 1584.87 | 193.3 | -9.79
| 1700 | 9.6 | 357.1 | 1683.47 | 209.95 | -10.64
| 1800 | 9.6 | 357.1 | 1782.07 | 226.61 | -11.48
| 1900 | 9.6 | 357.1 | 1880.67 | 243.26 | -12.32
| 2000 | 9.6 | 357.1 | 1979.27 | 259.92 | -13.17
| 2100 | 9.6 | 357.1 | 2077.87 | 276.58 | -14.01
| 2200 | 9.6 | 357.1 | 2176.47 | 293.23 | -14.85
| 2300 | 9.6 | 357.1 | 2275.07 | 309.89 | -15.7
| 2400 | 9.6 | 357.1 | 2373.67 | 326.54 | -16.54
| 2500 | 9.6 | 357.1 | 2472.27 | 343.2 | -17.39
| 2600 | 9.6 | 357.1 | 2570.87 | 359.85 | -18.23
| 2700 | 9.6 | 357.1 | 2669.47 | 376.51 | -19.07
| 2800 | 9.6 | 357.1 | 2768.07 | 393.16 | -19.92
| 2900 | 9.6 | 357.1 | 2866.67 | 409.82 | -20.76
| 3000 | 9.6 | 357.1 | 2965.27 | 426.48 | -21.6
| 3100 | 9.6 | 357.1 | 3063.87 | 443.13 | -22.45
| 3200 | 9.6 | 357.1 | 3162.47 | 459.79 | -23.29
| 3300 | 9.6 | 357.1 | 3261.07 | 476.44 | -24.14
| 3400 | 9.6 | 357.1 | 3359.67 | 493.1 | -24.98
| 3500 | 9.6 | 357.1 | 3458.27 | 509.75 | -25.82
| 3600 | 9.6 | 357.1 | 3556.87 | 526.41 | -26.67
| 3700 | 9.6 | 357.1 | 3655.47 | 543.06 | -27.51
| 3800 | 9.6 | 357.1 | 3754.06 | 559.72 | -28.35
| 3900 | 9.6 | 357.1 | 3852.66 | 576.37 | -29.2
| 4000 | 9.6 | 357.1 | 3951.26 | 593.03 | -30.04
| 4100 | 9.6 | 357.1 | 4049.86 | 609.69 | -30.89
| 4200 | 9.6 | 357.1 | 4148.46 | 626.34 | -31.73
| 4300 | 9.6 | 357.1 | 4247.06 | 643 | -32.57
| 4400 | 9.6 | 357.1 | 4345.66 | 659.65 | -33.42
| 4500 | 9.6 | 357.1 | 4444.26 | 676.31 | -34.26
| 4600 | 9.6 | 357.1 | 4542.86 | 692.96 | -35.1
| 4700 | 9.6 | 357.1 | 4641.46 | 709.62 | -35.95
| 4800 | 9.6 | 357.1 | 4740.06 | 726.27 | -36.79
| 4900 | 9.6 | 357.1 | 4838.66 | 742.93 | -37.64
| 5000 | 9.6 | 357.1 | 4937.26 | 759.59 | -38.48
| 5100 | 9.6 | 357.1 | 5035.86 | 776.24 | -39.32
| 5200 | 9.6 | 357.1 | 5134.46 | 792.9 | -40.17
| 5300 | 9.6 | 357.1 | 5233.06 | 809.55 | -41.01
| 5400 | 9.6 | 357.1 | 5331.66 | 826.21 | -41.85
| 5500 | 9.6 | 357.1 | 5430.26 | 842.86 | -42.7
| 5600 | 9.6 | 357.1 | 5528.86 | 859.52 | -43.54
| 5700 | 9.6 | 357.1 | 5627.46 | 876.17 | -44.39
| 5800 | 9.6 | 357.1 | 5726.06 | 892.83 | -45.23
| 5900 | 9.6 | 357.1 | 5824.66 | 909.49 | -46.07
| 6000 | 9.6 | 357.1 | 5923.26 | 926.14 | -46.92
| 6100 | 9.6 | 357.1 | 6021.86 | 942.8 | -47.76
| 6200 | 9.6 | 357.1 | 6120.46 | 959.45 | -48.6
| 6300 | 9.6 | 357.1 | 6219.05 | 976.11 | -49.45
| 6405.66 | 9.6 | 357.1 | 6323.24 | 993.71 | -50.34
| 6450 | 10.25 | 20.11 | 6366.93 | 1001.1 | -49.17
| 6500 | 12.54 | 39.89 | 6415.96 | 1009.45 | -44.16
| 6550 | 15.8 | 52.67 | 6464.44 | 1017.75 | -35.26
| 6600 | 19.55 | 60.91 | 6512.08 | 1025.95 | -22.52
| 6650 | 23.56 | 66.52 | 6558.58 | 1034 | -6.04
| 6700 | 27.71 | 70.56 | 6603.65 | 1041.86 | 14.1
| 6750 | 31.95 | 73.6 | 6647.02 | 1049.46 | 37.76
| 6800 | 36.24 | 76 | 6688.42 | 1056.78 | 64.8
| 6850 | 40.58 | 77.95 | 6727.59 | 1063.75 | 95.06
| 6900 | 44.94 | 79.58 | 6764.29 | 1070.35 | 128.35
| 6950 | 49.32 | 80.98 | 6798.3 | 1076.52 | 164.46
| 7000 | 53.72 | 82.2 | 6829.41 | 1082.23 | 203.17
| 7050 | 58.13 | 83.3 | 6857.42 | 1087.44 | 244.25
| 7100 | 62.54 | 84.29 | 6882.16 | 1092.13 | 287.43
| 7150 | 66.96 | 85.21 | 6903.48 | 1096.26 | 332.45
| 7200 | 71.39 | 86.07 | 6921.25 | 1099.81 | 379.04
| 7250 | 75.82 | 86.88 | 6935.36 | 1102.75 | 426.9
| 7300 | 80.26 | 87.67 | 6945.72 | 1105.08 | 475.75
| 7350 | 84.69 | 88.43 | 6952.26 | 1106.76 | 525.28
| 7403.14 | 89.41 | 89.23 | 6955 | 1107.85 | 578.32
| 7500 | 89.41 | 89.23 | 6955.99 | 1109.15 | 675.17
| 7600 | 89.41 | 89.23 | 6957.03 | 1110.49 | 775.15
| 7700 | 89.41 | 89.23 | 6958.06 | 1111.84 | 875.14
| 7800 | 89.41 | 89.23 | 6959.09 | 1113.18 | 975.12
| 7900 | 89.41 | 89.23 | 6960.12 | 1114.53 | 1075.11
| 8000 | 89.41 | 89.23 | 6961.15 | 1115.87 | 1175.09
| 8100 | 89.41 | 89.23 | 6962.18 | 1117.22 | 1275.08
| 8200 | 89.41 | 89.23 | 6963.21 | 1118.56 | 1375.07
| 8300 | 89.41 | 89.23 | 6964.24 | 1119.91 | 1475.05
| 8400 | 89.41 | 89.23 | 6965.27 | 1121.25 | 1575.04
| 8500 | 89.41 | 89.23 | 6966.3 | 1122.6 | 1675.02
| 8600 | 89.41 | 89.23 | 6967.33 | 1123.94 | 1775.01
| 8700 | 89.41 | 89.23 | 6968.37 | 1125.29 | 1874.99
| 8800 | 89.41 | 89.23 | 6969.4 | 1126.63 | 1974.98
| 8900 | 89.41 | 89.23 | 6970.43 | 1127.98 | 2074.96
| 9000 | 89.41 | 89.23 | 6971.46 | 1129.32 | 2174.95
| 9100 | 89.41 | 89.23 | 6972.49 | 1130.67 | 2274.94
| 9200 | 89.41 | 89.23 | 6973.52 | 1132.01 | 2374.92
| 9300 | 89.41 | 89.23 | 6974.55 | 1133.36 | 2474.91
| 9400 | 89.41 | 89.23 | 6975.58 | 1134.7 | 2574.89
| 9500 | 89.41 | 89.23 | 6976.61 | 1136.05 | 2674.88
| 9600 | 89.41 | 89.23 | 6977.64 | 1137.39 | 2774.86
| 9700 | 89.41 | 89.23 | 6978.68 | 1138.74 | 2874.85
| 9800 | 89.41 | 89.23 | 6979.71 | 1140.08 | 2974.84
| 9900 | 89.41 | 89.23 | 6980.74 | 1141.43 | 3074.82
| 10000 | 89.41 | 89.23 | 6981.77 | 1142.77 | 3174.81
| 10100 | 89.41 | 89.23 | 6982.8 | 1144.11 | 3274.79
| 10200 | 89.41 | 89.23 | 6983.83 | 1145.46 | 3374.78
| 10300 | 89.41 | 89.23 | 6984.86 | 1146.8 | 3474.76
| 10400 | 89.41 | 89.23 | 6985.89 | 1148.15 | 3574.75
| 10500 | 89.41 | 89.23 | 6986.92 | 1149.49 | 3674.74
| 10600 | 89.41 | 89.23 | 6987.95 | 1150.84 | 3774.72
| 10700 | 89.41 | 89.23 | 6988.99 | 1152.18 | 3874.71
| 10800 | 89.41 | 89.23 | 6990.02 | 1153.53 | 3974.69
| 10900 | 89.41 | 89.23 | 6991.05 | 1154.87 | 4074.68
| 11000 | 89.41 | 89.23 | 6992.08 | 1156.22 | 4174.66
| 11100 | 89.41 | 89.23 | 6993.11 | 1157.56 | 4274.65
| 11200 | 89.41 | 89.23 | 6994.14 | 1158.91 | 4374.63
| 11300 | 89.41 | 89.23 | 6995.17 | 1160.25 | 4474.62
| 11400 | 89.41 | 89.23 | 6996.2 | 1161.6 | 4574.61
| 11500 | 89.41 | 89.23 | 6997.23 | 1162.94 | 4674.59
| 11600 | 89.41 | 89.23 | 6998.26 | 1164.29 | 4774.58
| 11700 | 89.41 | 89.23 | 6999.3 | 1165.63 | 4874.56
| 11800 | 89.41 | 89.23 | 7000.33 | 1166.98 | 4974.55
| 11900 | 89.41 | 89.23 | 7001.36 | 1168.32 | 5074.53
| 12000 | 89.41 | 89.23 | 7002.39 | 1169.67 | 5174.52
| 12100 | 89.41 | 89.23 | 7003.42 | 1171.01 | 5274.51
| 12200 | 89.41 | 89.23 | 7004.45 | 1172.36 | 5374.49
| 12300 | 89.41 | 89.23 | 7005.48 | 1173.7 | 5474.48
| 12400 | 89.41 | 89.23 | 7006.51 | 1175.05 | 5574.46
| 12500 | 89.41 | 89.23 | 7007.54 | 1176.39 | 5674.45
| 12600 | 89.41 | 89.23 | 7008.57 | 1177.74 | 5774.43
| 12700 | 89.41 | 89.23 | 7009.6 | 1179.08 | 5874.42
| 12800 | 89.41 | 89.23 | 7010.64 | 1180.43 | 5974.41
| 12900 | 89.41 | 89.23 | 7011.67 | 1181.77 | 6074.39
| 13000 | 89.41 | 89.23 | 7012.7 | 1183.12 | 6174.38
| 13100 | 89.41 | 89.23 | 7013.73 | 1184.46 | 6274.36
| 13200 | 89.41 | 89.23 | 7014.76 | 1185.81 | 6374.35
| 13300 | 89.41 | 89.23 | 7015.79 | 1187.15 | 6474.33
| 13400 | 89.41 | 89.23 | 7016.82 | 1188.49 | 6574.32
| 13500 | 89.41 | 89.23 | 7017.85 | 1189.84 | 6674.3
| 13600 | 89.41 | 89.23 | 7018.88 | 1191.18 | 6774.29
| 13700 | 89.41 | 89.23 | 7019.91 | 1192.53 | 6874.28
| 13800 | 89.41 | 89.23 | 7020.95 | 1193.87 | 6974.26
| 13900 | 89.41 | 89.23 | 7021.98 | 1195.22 | 7074.25
| 14000 | 89.41 | 89.23 | 7023.01 | 1196.56 | 7174.23
| 14100 | 89.41 | 89.23 | 7024.04 | 1197.91 | 7274.22
| 14200 | 89.41 | 89.23 | 7025.07 | 1199.25 | 7374.2
| 14300 | 89.41 | 89.23 | 7026.1 | 1200.6 | 7474.19
| 14400 | 89.41 | 89.23 | 7027.13 | 1201.94 | 7574.18
| 14500 | 89.41 | 89.23 | 7028.16 | 1203.29 | 7674.16
| 14600 | 89.41 | 89.23 | 7029.19 | 1204.63 | 7774.15
| 14700 | 89.41 | 89.23 | 7030.22 | 1205.98 | 7874.13
| 14800 | 89.41 | 89.23 | 7031.26 | 1207.32 | 7974.12
| 14900 | 89.41 | 89.23 | 7032.29 | 1208.67 | 8074.1
| 15000 | 89.41 | 89.23 | 7033.32 | 1210.01 | 8174.09
| 15100 | 89.41 | 89.23 | 7034.35 | 1211.36 | 8274.07
| 15200 | 89.41 | 89.23 | 7035.38 | 1212.7 | 8374.06
| 15300 | 89.41 | 89.23 | 7036.41 | 1214.05 | 8474.05
| 15400 | 89.41 | 89.23 | 7037.44 | 1215.39 | 8574.03
| 15500 | 89.41 | 89.23 | 7038.47 | 1216.74 | 8674.02
| 15600 | 89.41 | 89.23 | 7039.5 | 1218.08 | 8774
| 15700 | 89.41 | 89.23 | 7040.53 | 1219.43 | 8873.99
| 15800 | 89.41 | 89.23 | 7041.57 | 1220.77 | 8973.97
| 15900 | 89.41 | 89.23 | 7042.6 | 1222.12 | 9073.96
| 16000 | 89.41 | 89.23 | 7043.63 | 1223.46 | 9173.95
| 16100 | 89.41 | 89.23 | 7044.66 | 1224.81 | 9273.93
| 16200 | 89.41 | 89.23 | 7045.69 | 1226.15 | 9373.92
| 16300 | 89.41 | 89.23 | 7046.72 | 1227.5 | 9473.9
| 16400 | 89.41 | 89.23 | 7047.75 | 1228.84 | 9573.89
| 16500 | 89.41 | 89.23 | 7048.78 | 1230.19 | 9673.87
| 16600 | 89.41 | 89.23 | 7049.81 | 1231.53 | 9773.86
| 16700 | 89.41 | 89.23 | 7050.84 | 1232.87 | 9873.85
| 16800 | 89.41 | 89.23 | 7051.87 | 1234.22 | 9973.83
| 16900 | 89.41 | 89.23 | 7052.91 | 1235.56 | 10073.82
| 17000 | 89.41 | 89.23 | 7053.94 | 1236.91 | 10173.8
| 17100 | 89.41 | 89.23 | 7054.97 | 1238.25 | 10273.79
| 17200 | 89.41 | 89.23 | 7056 | 1239.6 | 10373.77
| 17300 | 89.41 | 89.23 | 7057.03 | 1240.94 | 10473.76
| 17400 | 89.41 | 89.23 | 7058.06 | 1242.29 | 10573.74
| 17500 | 89.41 | 89.23 | 7059.09 | 1243.63 | 10673.73
| 17600 | 89.41 | 89.23 | 7060.12 | 1244.98 | 10773.72
| 17685.09 | 89.41 | 89.23 | 7061 | 1246.12 | 10858.79

## Lookup (hidden)
North Reference | RetunValue | Grid Type | ReturnValue | Deviation Indicator | ReturnValue
| 2 |  | 0 |  | 4
True |  | SPCS-Colorado Central-NAD27 |  | Directional
Grid |  | SPCS-Colorado Central-NAD83 |  | High Angle
|  | SPCS-Colorado North-NAD27 |  | Horizontal
SPCS-Colorado North-NAD83
SPCS-Colorado South-NAD27
SPCS-Colorado South-NAD83
UTM-Zone 12 NAD27
UTM-Zone 12 NAD83
UTM-Zone 13 NAD27
UTM-Zone 13 NAD83