## Data
Header Information | measured depth (ft) | inclination (°) | azimuth (°) | true vertical depth (ft) | northing +N/-S (ft) | easting +E/-W (ft)
Operator Name | 0 | 0 | 113.7 | 0 | 0 | 0
KERR-MCGEE | 26 | 0 | 113.7 | 26 | 0 | 0
Operator Number | 128 | 1.05 | 113.7 | 127.99 | -0.38 | 0.86
47120 | 160 | 0.88 | 106.84 | 159.99 | -0.56 | 1.36
Well Name and Number | 191 | 0.62 | 77.84 | 190.99 | -0.6 | 1.75
CANNON 29N-4HZ | 223 | 0.53 | 51.47 | 222.99 | -0.47 | 2.04
API Number (if available) | 255 | 0.83 | 47.25 | 254.98 | -0.22 | 2.32
| 287 | 1.1 | 29.32 | 286.98 | 0.2 | 2.64
Location: QQ SEC TWP RGE | 318 | 1.36 | 19.04 | 317.97 | 0.81 | 2.91
SEC.33-T3N-R65W | 350 | 1.98 | 21.5 | 349.96 | 1.69 | 3.24
Citing Type: Planned or Actual | 413 | 2.99 | 10.6 | 412.9 | 4.31 | 3.94
ACTUAL | 445 | 3.47 | 8.05 | 444.85 | 6.09 | 4.23
Deviation Indicator | 477 | 3.47 | 6.12 | 476.79 | 8.01 | 4.46
Horizontal | 509 | 4.13 | 5.24 | 508.72 | 10.12 | 4.67
North Reference | 541 | 4.79 | 8.67 | 540.62 | 12.59 | 4.98
True | 571 | 5.54 | 10.6 | 570.5 | 15.25 | 5.43
Grid Type | 603 | 5.98 | 8.14 | 602.34 | 18.42 | 5.95
#VALUE! | 635 | 6.28 | 10.07 | 634.15 | 21.8 | 6.5
| 667 | 6.68 | 13.59 | 665.95 | 25.33 | 7.24
| 698 | 7.03 | 14.73 | 696.73 | 28.92 | 8.15
| 730 | 7.21 | 14.73 | 728.48 | 32.75 | 9.15
| 762 | 8 | 14.64 | 760.2 | 36.85 | 10.23
| 825 | 9.18 | 15.17 | 822.49 | 45.94 | 12.65
| 857 | 9.89 | 14.56 | 854.05 | 51.06 | 14.01
| 920 | 11.56 | 16.4 | 915.95 | 62.36 | 17.15
| 951 | 11.65 | 14.38 | 946.31 | 68.37 | 18.81
| 983 | 11.47 | 12.36 | 977.66 | 74.61 | 20.29
| 1046 | 12 | 12.18 | 1039.35 | 87.13 | 23.01
| 1078 | 12.44 | 12.71 | 1070.62 | 93.74 | 24.47
| 1141 | 12.39 | 15.43 | 1132.15 | 106.88 | 27.76
| 1173 | 12.44 | 17.81 | 1163.4 | 113.47 | 29.73
| 1204 | 12.52 | 15.96 | 1193.67 | 119.88 | 31.68
| 1236 | 12.92 | 13.94 | 1224.88 | 126.68 | 33.49
| 1300 | 13.27 | 9.11 | 1287.22 | 140.88 | 36.38
| 1363 | 14.24 | 9.99 | 1348.41 | 155.65 | 38.87
| 1394 | 14.37 | 12.01 | 1378.45 | 163.17 | 40.33
| 1426 | 13.75 | 14.03 | 1409.49 | 170.74 | 42.08
| 1458 | 13.49 | 14.64 | 1440.59 | 178.04 | 43.94
| 1489 | 13.67 | 14.38 | 1470.73 | 185.09 | 45.77
| 1521 | 14.15 | 14.73 | 1501.79 | 192.54 | 47.7
| 1553 | 13.67 | 16.4 | 1532.85 | 199.95 | 49.76
| 1585 | 13.45 | 17.18 | 1563.96 | 207.13 | 51.93
| 1616 | 13.67 | 15.96 | 1594.1 | 214.1 | 54
| 1647 | 14.11 | 15.96 | 1624.19 | 221.25 | 56.05
| 1679 | 13.32 | 16.93 | 1655.28 | 228.53 | 58.19
| 1710 | 13.01 | 16.67 | 1685.46 | 235.29 | 60.24
| 1742 | 13.01 | 14.73 | 1716.64 | 242.22 | 62.18
| 1774 | 12.96 | 15.17 | 1747.82 | 249.17 | 64.04
| 1806 | 13.14 | 15 | 1779 | 256.14 | 65.92
| 1837 | 12.7 | 16.49 | 1809.21 | 262.81 | 67.8
| 1930 | 12.8 | 18.52 | 1899.92 | 282.39 | 73.97
| 2020 | 11.99 | 19.35 | 1987.82 | 300.66 | 80.24
| 2109 | 13.07 | 17.88 | 2074.7 | 318.96 | 86.39
| 2199 | 12.57 | 18.07 | 2162.45 | 337.96 | 92.55
| 2288 | 13.9 | 15.37 | 2249.09 | 357.47 | 98.39
| 2377 | 13.03 | 15.13 | 2335.64 | 377.46 | 103.84
| 2467 | 13.18 | 15.46 | 2423.3 | 397.15 | 109.23
| 2557 | 12.25 | 15.1 | 2511.09 | 416.26 | 114.45
| 2646 | 12.85 | 15.69 | 2597.96 | 434.9 | 119.58
| 2736 | 13.74 | 18.6 | 2685.55 | 454.67 | 125.7
| 2826 | 13.1 | 18.42 | 2773.09 | 474.47 | 132.33
| 2915 | 14.54 | 19.31 | 2859.52 | 494.59 | 139.21
| 3005 | 14.1 | 17.73 | 2946.72 | 515.69 | 146.29
| 3094 | 13.91 | 18.48 | 3033.07 | 536.16 | 152.98
| 3184 | 13.21 | 19.04 | 3120.56 | 556.14 | 159.76
| 3273 | 11.72 | 16.77 | 3207.46 | 574.41 | 165.69
| 3363 | 12.06 | 10.14 | 3295.54 | 592.42 | 169.98
| 3452 | 11.37 | 15.75 | 3382.69 | 610.02 | 174
| 3542 | 11.29 | 16.33 | 3470.93 | 627.01 | 178.89
| 3632 | 11.89 | 17.81 | 3559.1 | 644.29 | 184.2
| 3721 | 13.01 | 22.32 | 3646 | 662.29 | 190.81
| 3811 | 12.32 | 16.1 | 3733.82 | 680.89 | 197.32
| 3900 | 13.06 | 16.12 | 3820.64 | 699.67 | 202.74
| 3990 | 13.33 | 18.2 | 3908.27 | 719.3 | 208.81
| 4079 | 12.97 | 19.3 | 3994.93 | 738.47 | 215.31
| 4169 | 12.65 | 17.92 | 4082.69 | 757.38 | 221.68
| 4258 | 11.58 | 19.8 | 4169.71 | 775.06 | 227.71
| 4348 | 9.56 | 14.87 | 4258.18 | 790.78 | 232.69
| 4438 | 8.67 | 17.81 | 4347.04 | 804.46 | 236.68
| 4527 | 7.18 | 15.59 | 4435.19 | 816.21 | 240.23
| 4617 | 5.82 | 10.79 | 4524.61 | 826.11 | 242.59
| 4706 | 4 | 4.01 | 4613.28 | 833.64 | 243.65
| 4820 | 2.69 | 5.86 | 4727.09 | 840.26 | 244.21
| 4909 | 2.12 | 5.49 | 4816.01 | 843.98 | 244.58
| 4999 | 0.63 | 38.74 | 4905.98 | 846.02 | 245.05
| 5089 | 0.65 | 116.73 | 4995.98 | 846.18 | 245.81
| 5178 | 1.06 | 154.77 | 5084.97 | 845.21 | 246.61
| 5268 | 1.56 | 170.42 | 5174.94 | 843.25 | 247.17
| 5357 | 1.58 | 160.83 | 5263.91 | 840.89 | 247.78
| 5446 | 0.71 | 242.08 | 5352.89 | 839.48 | 247.69
| 5536 | 0.62 | 263.06 | 5442.89 | 839.16 | 246.72
| 5625 | 0.87 | 286.24 | 5531.88 | 839.29 | 245.59
| 5715 | 1.02 | 279.36 | 5621.87 | 839.61 | 244.14
| 5805 | 1.44 | 274.05 | 5711.85 | 839.82 | 242.22
| 5894 | 1.68 | 260.3 | 5800.82 | 839.68 | 239.82
| 5984 | 1.78 | 248.17 | 5890.77 | 838.94 | 237.22
| 6073 | 0.76 | 249.17 | 5979.75 | 838.21 | 235.39
| 6163 | 0.71 | 231.54 | 6069.74 | 837.65 | 234.4
| 6253 | 0.55 | 235.16 | 6159.74 | 837.06 | 233.6
| 6342 | 0.5 | 235.73 | 6248.74 | 836.6 | 232.93
| 6369 | 1.62 | 193.762 | 6275.73 | 836.16 | 232.74
| 6432 | 4.6 | 183.99 | 6338.63 | 832.77 | 232.36
| 6521 | 10.44 | 186.52 | 6426.83 | 821.19 | 231.19
| 6611 | 17.26 | 182.76 | 6514.16 | 799.73 | 229.62
| 6701 | 23.18 | 180.04 | 6598.58 | 768.65 | 228.97
| 6790 | 29.62 | 179.62 | 6678.26 | 729.1 | 229.1
| 6880 | 36.94 | 179.43 | 6753.44 | 679.75 | 229.52
| 6969 | 45.32 | 178.47 | 6820.42 | 621.27 | 230.63
| 7059 | 54.14 | 179.38 | 6878.54 | 552.68 | 231.88
| 7148 | 63.45 | 179.14 | 6924.6 | 476.65 | 232.87
| 7238 | 73.23 | 179.67 | 6957.78 | 393.11 | 233.72
| 7327 | 80.94 | 179.28 | 6977.66 | 306.43 | 234.52
| 7417 | 87.94 | 178.99 | 6986.37 | 216.92 | 235.88
| 7506 | 88.68 | 178.09 | 6989 | 127.99 | 238.14
| 7596 | 88.89 | 178.37 | 6990.9 | 38.05 | 240.92
| 7685 | 88.8 | 177.82 | 6992.7 | -50.88 | 243.88
| 7726 | 88.827 | 177.943 | 6993.55 | -91.84 | 245.4
| 7775 | 88.86 | 178.09 | 6994.54 | -140.8 | 247.09
| 7864 | 89.63 | 178.04 | 6995.71 | -229.74 | 250.1
| 7954 | 90.31 | 177.95 | 6995.76 | -319.69 | 253.25
| 8043 | 89.69 | 179.07 | 6995.76 | -408.66 | 255.56
| 8133 | 89.01 | 178.42 | 6996.78 | -498.63 | 257.53
| 8223 | 89.2 | 178.49 | 6998.18 | -588.59 | 259.96
| 8312 | 87.66 | 177.74 | 7000.62 | -677.5 | 262.88
| 8402 | 88.83 | 177.99 | 7003.38 | -767.39 | 266.23
| 8491 | 88.49 | 177.23 | 7005.46 | -856.29 | 269.94
| 8581 | 90.58 | 178.18 | 7006.19 | -946.21 | 273.55
| 8670 | 89.02 | 178.99 | 7006.5 | -1035.18 | 275.75
| 8760 | 88.21 | 179.24 | 7008.67 | -1125.14 | 277.14
| 8850 | 88.61 | 178.94 | 7011.17 | -1215.09 | 278.56
| 8939 | 89.35 | 178.38 | 7012.76 | -1304.06 | 280.64
| 9029 | 87.29 | 177.89 | 7015.39 | -1393.96 | 283.57
| 9118 | 87.54 | 177.84 | 7019.41 | -1482.81 | 286.88
| 9208 | 87.91 | 177.83 | 7022.98 | -1572.68 | 290.28
| 9298 | 88.52 | 177.28 | 7025.78 | -1662.55 | 294.12
| 9387 | 88.83 | 177.76 | 7027.84 | -1751.44 | 297.97
| 9477 | 88.64 | 179.39 | 7029.83 | -1841.39 | 300.21
| 9567 | 89.05 | 179.08 | 7031.64 | -1931.36 | 301.41
| 9656 | 89.66 | 178.75 | 7032.65 | -2020.34 | 303.09
| 9746 | 90.22 | 178.76 | 7032.74 | -2110.32 | 305.05
| 9835 | 88.65 | 179.36 | 7033.62 | -2199.3 | 306.51
| 9925 | 88.64 | 179.57 | 7035.75 | -2289.27 | 307.35
| 10015 | 89.11 | 179.04 | 7037.51 | -2379.25 | 308.44
| 10104 | 89.51 | 178.46 | 7038.58 | -2468.22 | 310.38
| 10194 | 90.49 | 178.91 | 7038.58 | -2558.19 | 312.45
| 10284 | 92.09 | 178.53 | 7036.56 | -2648.14 | 314.46
| 10373 | 90.65 | 179.91 | 7034.43 | -2737.11 | 315.67
| 10463 | 89.14 | 180.87 | 7034.6 | -2827.1 | 315.06
| 10552 | 89.04 | 180.32 | 7036.01 | -2916.08 | 314.13
| 10642 | 88.09 | 180.15 | 7038.26 | -3006.05 | 313.76
| 10731 | 89.6 | 179.82 | 7040.06 | -3095.03 | 313.79
| 10821 | 90.8 | 179.25 | 7039.74 | -3185.03 | 314.52
| 10910 | 88.71 | 179.57 | 7040.12 | -3274.02 | 315.43
| 11000 | 89.2 | 179.28 | 7041.76 | -3364 | 316.34
| 11089 | 90.22 | 178.99 | 7042.22 | -3452.98 | 317.68
| 11179 | 91.51 | 178.57 | 7040.86 | -3542.95 | 319.6
| 11268 | 89.17 | 176.57 | 7040.33 | -3631.86 | 323.37
| 11358 | 89.35 | 175.91 | 7041.49 | -3721.66 | 329.27
| 11448 | 90.03 | 177.07 | 7041.98 | -3811.49 | 334.78
| 11537 | 91.94 | 178.65 | 7040.45 | -3900.4 | 338.1
| 11627 | 92.9 | 178.26 | 7036.65 | -3990.29 | 340.53
| 11716 | 91.26 | 178.23 | 7033.42 | -4079.19 | 343.25
| 11806 | 91.57 | 176.93 | 7031.19 | -4169.08 | 347.05
| 11895 | 91.39 | 178.37 | 7028.9 | -4257.97 | 350.7
| 11985 | 90.71 | 180.68 | 7027.25 | -4347.94 | 351.44
| 12074 | 91.35 | 180.15 | 7025.65 | -4436.93 | 350.8
| 12117 | 91.603 | 179.935 | 7024.54 | -4479.91 | 350.77
| 12164 | 91.88 | 179.7 | 7023.11 | -4526.89 | 350.92
| 12253 | 92.19 | 179.25 | 7019.95 | -4615.83 | 351.73
| 12342 | 93.14 | 178.75 | 7015.81 | -4704.72 | 353.28
| 12432 | 92 | 179.2 | 7011.78 | -4794.61 | 354.89
| 12522 | 92.22 | 178.66 | 7008.46 | -4884.54 | 356.57
| 12612 | 90.98 | 179.72 | 7005.95 | -4974.49 | 357.84
| 12701 | 91.26 | 179.42 | 7004.21 | -5063.47 | 358.51
| 12790 | 91.42 | 178.67 | 7002.13 | -5152.43 | 359.99
| 12868 | 92.12 | 178.03 | 6999.72 | -5230.36 | 362.24
| 12914 | 92.12 | 178.03 | 6998.02 | -5276.3 | 363.82

## Lookup (hidden)
North Reference | RetunValue | Grid Type | ReturnValue | Deviation Indicator | ReturnValue
| 2 |  | 0 |  | 4
True |  | SPCS-Colorado Central-NAD27 |  | Directional
Grid |  | SPCS-Colorado Central-NAD83 |  | High Angle
|  | SPCS-Colorado North-NAD27 |  | Horizontal
SPCS-Colorado North-NAD83
SPCS-Colorado South-NAD27
SPCS-Colorado South-NAD83
UTM-Zone 12 NAD27
UTM-Zone 12 NAD83
UTM-Zone 13 NAD27
UTM-Zone 13 NAD83