## Data
Header Information | measured depth (ft) | inclination (°) | azimuth (°) | true vertical depth (ft) | northing +N/-S (ft) | easting +E/-W (ft)
Operator Name | 0 | 0 | 102.1 | 0 | 0 | 0
KERR-MCGEE | 26 | 0 | 102.1 | 26 | 0 | 0
Operator Number | 128 | 0.57 | 102.1 | 128 | -0.11 | 0.5
47120 | 160 | 0.35 | 56.92 | 160 | -0.09 | 0.73
Well Name and Number | 191 | 0.26 | 65.53 | 191 | -0.01 | 0.88
CANNON 34N-33HZ | 223 | 0.31 | 27.74 | 223 | 0.1 | 0.98
API Number (if available) | 255 | 0.26 | 354.6 | 255 | 0.25 | 1.02
| 286 | 0.83 | 326.57 | 285.99 | 0.51 | 0.89
Location: QQ SEC TWP RGE | 318 | 1.63 | 318.57 | 317.99 | 1.04 | 0.46
SEC.33-T3N-R65W | 350 | 1.89 | 310.66 | 349.97 | 1.73 | -0.24
Citing Type: Planned or Actual | 382 | 2.46 | 312.77 | 381.95 | 2.54 | -1.15
ACTUAL | 413 | 3.21 | 319.01 | 412.91 | 3.64 | -2.21
Deviation Indicator | 445 | 3.74 | 317.6 | 444.85 | 5.09 | -3.5
Horizontal | 477 | 4.39 | 319.89 | 476.77 | 6.8 | -4.99
North Reference | 509 | 4.97 | 317.34 | 508.66 | 8.75 | -6.72
True | 541 | 5.45 | 320.15 | 540.53 | 10.94 | -8.63
Grid Type | 571 | 5.71 | 319.45 | 570.39 | 13.17 | -10.51
#VALUE! | 603 | 6.55 | 319.36 | 602.21 | 15.76 | -12.74
| 635 | 7.38 | 319.27 | 633.97 | 18.71 | -15.27
| 667 | 7.6 | 318.39 | 665.7 | 21.85 | -18.01
| 698 | 8.53 | 319.27 | 696.39 | 25.12 | -20.88
| 730 | 9.27 | 317.6 | 728 | 28.82 | -24.16
| 762 | 9.8 | 316.46 | 759.56 | 32.7 | -27.78
| 793 | 10.24 | 315.14 | 790.09 | 36.56 | -31.54
| 825 | 11.25 | 315.23 | 821.53 | 40.8 | -35.74
| 857 | 11.91 | 315.93 | 852.88 | 45.39 | -40.24
| 888 | 12.22 | 315.58 | 883.19 | 50.03 | -44.76
| 920 | 12.66 | 316.37 | 914.44 | 54.98 | -49.55
| 951 | 13.18 | 315.41 | 944.66 | 59.96 | -54.37
| 983 | 13.01 | 315.32 | 975.82 | 65.12 | -59.47
| 1014 | 13.84 | 315.05 | 1005.98 | 70.22 | -64.54
| 1046 | 14.46 | 314.09 | 1037.01 | 75.71 | -70.11
| 1078 | 13.8 | 312.42 | 1068.04 | 81.07 | -75.8
| 1109 | 13.49 | 311.36 | 1098.16 | 85.95 | -81.24
| 1141 | 13.32 | 311.1 | 1129.29 | 90.84 | -86.82
| 1173 | 12.17 | 312.68 | 1160.5 | 95.55 | -92.08
| 1204 | 11.73 | 310.92 | 1190.83 | 99.83 | -96.86
| 1236 | 12 | 311.1 | 1222.15 | 104.15 | -101.83
| 1268 | 11.91 | 314.53 | 1253.45 | 108.65 | -106.69
| 1299 | 11.95 | 317.08 | 1283.78 | 113.24 | -111.16
| 1331 | 12.35 | 317.51 | 1315.07 | 118.19 | -115.72
| 1363 | 12.83 | 317.51 | 1346.3 | 123.34 | -120.44
| 1394 | 12.44 | 316.46 | 1376.55 | 128.29 | -125.06
| 1426 | 12.52 | 314.79 | 1407.79 | 133.24 | -129.9
| 1458 | 11.73 | 311.98 | 1439.08 | 137.86 | -134.78
| 1489 | 11.38 | 311.45 | 1469.45 | 141.99 | -139.41
| 1553 | 11.78 | 312.07 | 1532.14 | 150.55 | -148.99
| 1585 | 10.85 | 313.82 | 1563.52 | 154.82 | -153.59
| 1616 | 10.9 | 312.94 | 1593.97 | 158.84 | -157.84
| 1647 | 10.72 | 312.07 | 1624.42 | 162.76 | -162.13
| 1679 | 10.37 | 311.89 | 1655.88 | 166.68 | -166.48
| 1774 | 8.26 | 309.08 | 1749.62 | 176.69 | -178.14
| 1806 | 7.87 | 309.34 | 1781.3 | 179.53 | -181.62
| 1847 | 7.26 | 309.6 | 1821.94 | 182.96 | -185.79
| 1931 | 7.15 | 312.56 | 1905.28 | 189.88 | -193.73
| 2020 | 8.74 | 317.35 | 1993.42 | 198.6 | -202.39
| 2110 | 10.51 | 319.82 | 2082.15 | 209.9 | -212.32
| 2199 | 12.09 | 323.13 | 2169.43 | 223.56 | -223.15
| 2288 | 14 | 320.42 | 2256.13 | 239.32 | -235.6
| 2378 | 15.14 | 327.64 | 2343.24 | 257.64 | -248.83
| 2468 | 13.82 | 326.38 | 2430.38 | 276.52 | -261.08
| 2557 | 13.58 | 325.79 | 2516.85 | 294.01 | -272.84
| 2647 | 15.26 | 326.18 | 2604.01 | 312.59 | -285.37
| 2737 | 15.9 | 321.74 | 2690.7 | 332.11 | -299.6
| 2826 | 18.98 | 323.03 | 2775.6 | 353.25 | -315.85
| 2916 | 18.64 | 323.18 | 2860.8 | 376.46 | -333.28
| 3005 | 17.64 | 323.29 | 2945.37 | 398.66 | -349.86
| 3095 | 16.76 | 323.04 | 3031.35 | 419.96 | -365.81
| 3184 | 15.51 | 321.51 | 3116.84 | 439.53 | -380.94
| 3274 | 13.86 | 322.42 | 3203.9 | 457.49 | -395
| 3363 | 14.49 | 327.34 | 3290.19 | 475.31 | -407.51
| 3453 | 16.43 | 324.71 | 3376.93 | 495.18 | -420.94
| 3543 | 13.78 | 322.94 | 3463.81 | 514.13 | -434.76
| 3632 | 14.68 | 323.77 | 3550.08 | 531.68 | -447.81
| 3722 | 16.8 | 322.59 | 3636.7 | 551.22 | -462.45
| 3811 | 14.94 | 320.65 | 3722.31 | 570.31 | -477.54
| 3901 | 15.1 | 325.85 | 3809.24 | 588.98 | -491.48
| 3990 | 17.02 | 323.76 | 3894.76 | 609.08 | -505.69
| 4080 | 16.3 | 322.88 | 3980.98 | 629.78 | -521.1
| 4099 | 16.221 | 322.872 | 3999.22 | 634.02 | -524.31
| 4169 | 15.93 | 322.84 | 4066.48 | 649.47 | -536.01
| 4259 | 15.04 | 320.65 | 4153.22 | 668.34 | -550.88
| 4349 | 13.59 | 317.73 | 4240.42 | 685.2 | -565.4
| 4438 | 14.38 | 317.16 | 4326.78 | 701.04 | -579.94
| 4528 | 16.5 | 323.75 | 4413.54 | 719.54 | -595.1
| 4617 | 16.36 | 324.4 | 4498.9 | 739.93 | -609.87
| 4707 | 15.63 | 322.25 | 4585.42 | 759.82 | -624.68
| 4822 | 14.66 | 324.01 | 4696.42 | 783.85 | -642.71
| 4911 | 15.29 | 329.11 | 4782.4 | 803.03 | -655.36
| 5001 | 14.6 | 326.31 | 4869.36 | 822.65 | -667.74
| 5090 | 13.07 | 322.61 | 4955.78 | 839.98 | -680.07
| 5180 | 12.35 | 326.22 | 5043.57 | 856.07 | -691.6
| 5270 | 11.46 | 323.81 | 5131.64 | 871.28 | -702.24
| 5359 | 10.26 | 322.03 | 5219.04 | 884.67 | -712.33
| 5448 | 8.99 | 326.09 | 5306.79 | 896.69 | -721.09
| 5538 | 7.47 | 330.87 | 5395.86 | 907.63 | -727.86
| 5627 | 6.04 | 329.19 | 5484.24 | 916.71 | -733.08
| 5717 | 4.6 | 343.32 | 5573.85 | 924.23 | -736.54
| 5806 | 2.7 | 341.87 | 5662.67 | 929.65 | -738.21
| 5896 | 1.45 | 278.07 | 5752.62 | 931.82 | -740
| 5986 | 0.79 | 291.49 | 5842.6 | 932.21 | -741.71
| 6075 | 0.65 | 246.8 | 5931.59 | 932.23 | -742.74
| 6165 | 0.75 | 242.44 | 6021.59 | 931.76 | -743.73
| 6255 | 0.56 | 256.08 | 6111.58 | 931.38 | -744.68
| 6344 | 1.49 | 169.96 | 6200.57 | 930.14 | -744.9
| 6421 | 9.087 | 167.842 | 6277.18 | 923.2 | -743.44
| 6434 | 10.37 | 167.79 | 6290 | 921.05 | -742.98
| 6523 | 20.74 | 176.42 | 6375.63 | 897.43 | -740.3
| 6613 | 26.41 | 174.63 | 6458.09 | 861.56 | -737.42
| 6703 | 31.82 | 175.93 | 6536.69 | 817.94 | -733.86
| 6792 | 36.43 | 176.81 | 6610.34 | 768.12 | -730.73
| 6882 | 39.91 | 175.7 | 6681.09 | 712.63 | -727.07
| 6971 | 44.43 | 179.19 | 6747.04 | 652.97 | -724.49
| 7061 | 51.71 | 181.7 | 6807.15 | 586.08 | -725.09
| 7150 | 56.59 | 180.07 | 6859.26 | 513.97 | -726.18
| 7240 | 59.13 | 178.23 | 6907.14 | 437.78 | -725.03
| 7329 | 64.68 | 178.38 | 6949.03 | 359.33 | -722.71
| 7419 | 64.62 | 177.45 | 6987.57 | 278.06 | -719.75
| 7508 | 68.35 | 178.69 | 7023.07 | 196.51 | -717.02
| 7598 | 80.67 | 181.62 | 7047.07 | 109.96 | -717.32
| 7654 | 88.12 | 182.82 | 7052.53 | 54.31 | -719.48
| 7720 | 89.376 | 182.224 | 7053.98 | -11.61 | -722.38
| 7777 | 90.46 | 181.71 | 7054.06 | -68.58 | -724.34
| 7866 | 89.78 | 182.29 | 7053.87 | -157.52 | -727.44
| 7956 | 88.58 | 182.8 | 7055.16 | -247.42 | -731.44
| 8045 | 89.04 | 183.26 | 7057.01 | -336.28 | -736.14
| 8135 | 88.15 | 181.22 | 7059.21 | -426.18 | -739.66
| 8225 | 88.86 | 180.49 | 7061.56 | -516.13 | -741
| 8314 | 89.17 | 180.47 | 7063.09 | -605.12 | -741.75
| 8404 | 90.68 | 180.13 | 7063.21 | -695.11 | -742.22
| 8493 | 87.48 | 181.84 | 7064.64 | -784.07 | -743.75
| 8583 | 88.06 | 181.53 | 7068.14 | -873.97 | -746.39
| 8672 | 90.06 | 181.47 | 7069.6 | -962.92 | -748.72
| 8762 | 91.2 | 181.22 | 7068.61 | -1052.89 | -750.83
| 8852 | 90 | 181.11 | 7067.67 | -1142.86 | -752.66
| 8941 | 88.28 | 181.46 | 7069.01 | -1231.83 | -754.66
| 9031 | 89.11 | 180.68 | 7071.05 | -1321.79 | -756.34
| 9120 | 88.25 | 179.88 | 7073.11 | -1410.76 | -756.77
| 9210 | 88.43 | 179.84 | 7075.71 | -1500.72 | -756.55
| 9300 | 89.11 | 179.29 | 7077.64 | -1590.7 | -755.87
| 9389 | 89.57 | 178.91 | 7078.67 | -1679.68 | -754.47
| 9479 | 90.15 | 178.46 | 7078.89 | -1769.66 | -752.41
| 9568 | 88.61 | 179.21 | 7079.85 | -1858.63 | -750.6
| 9658 | 89.26 | 179.06 | 7081.53 | -1948.6 | -749.24
| 9748 | 90.12 | 178.58 | 7082.01 | -2038.58 | -747.39
| 9837 | 91.02 | 178.2 | 7081.13 | -2127.54 | -744.89
| 9927 | 91.33 | 177.93 | 7079.28 | -2217.47 | -741.85
| 10017 | 90.46 | 178.9 | 7077.88 | -2307.42 | -739.36
| 10106 | 91.17 | 178.48 | 7076.61 | -2396.39 | -737.32
| 10196 | 90.59 | 179.14 | 7075.23 | -2486.36 | -735.46
| 10285 | 91.11 | 180.48 | 7073.91 | -2575.35 | -735.16
| 10375 | 90 | 180.52 | 7073.03 | -2665.34 | -735.95
| 10464 | 87.84 | 180.74 | 7074.71 | -2754.31 | -736.92
| 10554 | 88.4 | 180.16 | 7077.66 | -2844.26 | -737.63
| 10644 | 88.43 | 179.46 | 7080.15 | -2934.22 | -737.33
| 10733 | 87.97 | 179.37 | 7082.95 | -3023.18 | -736.42
| 10823 | 88.92 | 180.55 | 7085.39 | -3113.14 | -736.36
| 10912 | 89.72 | 180.64 | 7086.45 | -3202.13 | -737.29
| 11002 | 90.59 | 180.69 | 7086.21 | -3292.12 | -738.33
| 11091 | 91.14 | 180.14 | 7084.86 | -3381.11 | -738.97
| 11181 | 91.29 | 179.54 | 7082.95 | -3471.09 | -738.72
| 11270 | 90 | 179.95 | 7081.95 | -3560.08 | -738.33
| 11360 | 89.75 | 180.72 | 7082.15 | -3650.07 | -738.85
| 11449 | 91.26 | 179.93 | 7081.36 | -3739.07 | -739.36
| 11539 | 90.71 | 182.68 | 7079.82 | -3829.02 | -741.41
| 11629 | 90.52 | 183.45 | 7078.85 | -3918.89 | -746.22
| 11718 | 91.26 | 183.53 | 7077.47 | -4007.71 | -751.64
| 11808 | 90.15 | 181.56 | 7076.36 | -4097.61 | -755.63
| 11897 | 87.54 | 180.76 | 7078.15 | -4186.56 | -757.43
| 11987 | 88.25 | 180.2 | 7081.46 | -4276.5 | -758.19
| 12076 | 89.02 | 179.52 | 7083.58 | -4365.47 | -757.97
| 12165 | 87.69 | 180.47 | 7086.13 | -4454.43 | -757.96
| 12255 | 87.91 | 178.91 | 7089.59 | -4544.36 | -757.48
| 12344 | 88.98 | 183.73 | 7092.01 | -4633.28 | -759.53
| 12434 | 89.75 | 182.69 | 7093 | -4723.13 | -764.56
| 12524 | 90.92 | 181.65 | 7092.48 | -4813.06 | -767.97
| 12613 | 91.94 | 181.26 | 7090.26 | -4902 | -770.23
| 12703 | 91.16 | 178.53 | 7087.82 | -4991.96 | -770.07
| 12792 | 92.16 | 178.77 | 7085.24 | -5080.9 | -767.97
| 12882 | 93.82 | 178.43 | 7080.55 | -5170.74 | -765.77
| 12940 | 94.66 | 177.41 | 7076.26 | -5228.55 | -763.68
| 12986 | 94.66 | 177.41 | 7072.52 | -5274.35 | -761.6

## Lookup (hidden)
North Reference | RetunValue | Grid Type | ReturnValue | Deviation Indicator | ReturnValue
| 2 |  | 0 |  | 4
True |  | SPCS-Colorado Central-NAD27 |  | Directional
Grid |  | SPCS-Colorado Central-NAD83 |  | High Angle
|  | SPCS-Colorado North-NAD27 |  | Horizontal
SPCS-Colorado North-NAD83
SPCS-Colorado South-NAD27
SPCS-Colorado South-NAD83
UTM-Zone 12 NAD27
UTM-Zone 12 NAD83
UTM-Zone 13 NAD27
UTM-Zone 13 NAD83