## Data
Header Information | measured depth (ft) | inclination (°) | azimuth (°) | true vertical depth (ft) | northing +N/-S (ft) | easting +E/-W (ft)
Operator Name | 0 | 0 | 62.81 | 0 | 0 | 0
KERR-MCGEE | 26 | 0 | 62.81 | 26 | 0 | 0
Operator Number | 128 | 1.27 | 62.81 | 127.99 | 0.52 | 1.01
47120 | 160 | 1.49 | 65.27 | 159.98 | 0.85 | 1.7
Well Name and Number | 191 | 1.32 | 59.56 | 190.97 | 1.2 | 2.37
CANNON 2N-4HZ | 223 | 1.41 | 57.8 | 222.96 | 1.6 | 3.02
API Number (if available) | 255 | 2.11 | 55.16 | 254.95 | 2.15 | 3.84
| 287 | 2.2 | 59.12 | 286.93 | 2.8 | 4.85
Location: QQ SEC TWP RGE | 318 | 2.46 | 58.24 | 317.9 | 3.45 | 5.93
SEC.33-T3N-R65W | 350 | 2.81 | 51.82 | 349.87 | 4.3 | 7.13
Citing Type: Planned or Actual | 382 | 3.38 | 57.45 | 381.82 | 5.29 | 8.54
ACTUAL | 413 | 3.87 | 55.34 | 412.76 | 6.38 | 10.17
Deviation Indicator | 445 | 3.87 | 55.25 | 444.68 | 7.61 | 11.95
Horizontal | 477 | 4.26 | 54.72 | 476.6 | 8.91 | 13.8
North Reference | 509 | 4.75 | 54.28 | 508.51 | 10.37 | 15.85
True | 541 | 5.45 | 54.99 | 540.38 | 12.01 | 18.17
Grid Type | 571 | 5.98 | 59.2 | 570.23 | 13.63 | 20.68
#VALUE! | 603 | 6.68 | 59.38 | 602.03 | 15.43 | 23.71
| 635 | 7.47 | 56.74 | 633.79 | 17.52 | 27.05
| 667 | 7.82 | 56.22 | 665.51 | 19.87 | 30.6
| 698 | 8.53 | 57.89 | 696.19 | 22.27 | 34.3
| 730 | 8.92 | 59.82 | 727.82 | 24.78 | 38.46
| 762 | 9.67 | 59.56 | 759.4 | 27.39 | 42.92
| 793 | 10.28 | 61.31 | 789.93 | 30.03 | 47.59
| 825 | 10.94 | 62.02 | 821.38 | 32.83 | 52.78
| 857 | 11.29 | 62.02 | 852.78 | 35.72 | 58.22
| 888 | 11.69 | 62.28 | 883.16 | 38.61 | 63.68
| 920 | 12.35 | 61.49 | 914.46 | 41.75 | 69.56
| 951 | 13.23 | 60.52 | 944.69 | 45.08 | 75.56
| 983 | 13.71 | 59.47 | 975.81 | 48.81 | 82.02
| 1015 | 14.59 | 59.47 | 1006.84 | 52.78 | 88.76
| 1046 | 15.29 | 59.29 | 1036.79 | 56.85 | 95.63
| 1078 | 15.6 | 59.73 | 1067.64 | 61.17 | 102.98
| 1109 | 15.6 | 60.96 | 1097.49 | 65.3 | 110.22
| 1141 | 16.35 | 62.1 | 1128.26 | 69.49 | 117.96
| 1173 | 16.61 | 61.67 | 1158.94 | 73.77 | 125.97
| 1204 | 17.49 | 60 | 1188.58 | 78.2 | 133.9
| 1236 | 17.84 | 59.64 | 1219.07 | 83.09 | 142.3
| 1268 | 17.97 | 57.01 | 1249.52 | 88.25 | 150.67
| 1300 | 18.06 | 55.86 | 1279.95 | 93.72 | 158.91
| 1331 | 18.41 | 56.92 | 1309.4 | 99.09 | 166.99
| 1363 | 18.5 | 57.01 | 1339.75 | 104.61 | 175.49
| 1394 | 18.33 | 59.73 | 1369.16 | 109.75 | 183.82
| 1426 | 18.33 | 60.08 | 1399.54 | 114.8 | 192.53
| 1521 | 19.25 | 57.53 | 1489.48 | 130.65 | 218.69
| 1553 | 19.25 | 56.48 | 1519.69 | 136.4 | 227.54
| 1585 | 18.24 | 58.5 | 1549.99 | 141.93 | 236.2
| 1616 | 17.89 | 59.82 | 1579.46 | 146.86 | 244.46
| 1710 | 18.15 | 54.99 | 1668.86 | 162.52 | 268.93
| 1742 | 17.53 | 54.37 | 1699.32 | 168.18 | 276.93
| 1774 | 16.92 | 55.95 | 1729.88 | 173.6 | 284.71
| 1806 | 16.7 | 56.92 | 1760.52 | 178.72 | 292.42
| 1837 | 16.88 | 58.24 | 1790.2 | 183.52 | 299.98
| 1851 | 16.66 | 58.68 | 1803.6 | 185.63 | 303.42
| 1931 | 16.04 | 59.55 | 1880.36 | 197.19 | 322.74
| 2020 | 17.4 | 60.02 | 1965.6 | 210.07 | 344.87
| 2110 | 18.63 | 57 | 2051.19 | 224.63 | 368.58
| 2199 | 18.82 | 51.05 | 2135.48 | 241.4 | 391.67
| 2288 | 18.36 | 54.42 | 2219.84 | 258.58 | 414.24
| 2378 | 20.16 | 54.82 | 2304.8 | 275.76 | 438.44
| 2468 | 21.02 | 55.38 | 2389.05 | 293.87 | 464.4
| 2557 | 22.12 | 53.06 | 2471.82 | 313.01 | 490.93
| 2647 | 22.57 | 57.15 | 2555.07 | 332.56 | 518.99
| 2737 | 23.59 | 53.1 | 2637.87 | 352.74 | 547.9
| 2826 | 23.7 | 53.35 | 2719.4 | 374.11 | 576.49
| 2916 | 24.51 | 54.45 | 2801.55 | 395.76 | 606.2
| 3005 | 23.58 | 54.67 | 2882.82 | 416.79 | 635.74
| 3095 | 22.57 | 54.22 | 2965.62 | 437.3 | 664.44
| 3184 | 23.11 | 54.47 | 3047.64 | 457.44 | 692.51
| 3274 | 22.25 | 56.94 | 3130.69 | 477 | 721.16
| 3363 | 22.42 | 54.66 | 3213.01 | 496.01 | 749.13
| 3453 | 22.39 | 55.71 | 3296.22 | 515.59 | 777.29
| 3543 | 21.15 | 57.33 | 3379.8 | 534.01 | 805.12
| 3632 | 21.12 | 59.95 | 3462.81 | 550.71 | 832.52
| 3722 | 22.64 | 58.53 | 3546.33 | 567.87 | 861.33
| 3811 | 22.7 | 56.3 | 3628.45 | 586.34 | 890.23
| 3901 | 22.51 | 54.07 | 3711.54 | 606.09 | 918.63
| 3990 | 24.32 | 54.48 | 3793.21 | 626.74 | 947.34
| 4080 | 22.52 | 52.09 | 3875.79 | 648.1 | 976.03
| 4132 | 22.188 | 54.277 | 3923.88 | 659.95 | 991.85
| 4169 | 21.97 | 55.87 | 3958.17 | 667.91 | 1003.25
| 4259 | 24.53 | 58.02 | 4040.86 | 687.25 | 1033.04
| 4349 | 23.04 | 58.25 | 4123.21 | 706.42 | 1063.87
| 4438 | 20.94 | 57.16 | 4205.73 | 724.21 | 1092.04
| 4528 | 22.41 | 61.66 | 4289.37 | 741.08 | 1120.66
| 4617 | 23.68 | 61.31 | 4371.27 | 757.71 | 1151.27
| 4707 | 23.3 | 59.26 | 4453.81 | 775.48 | 1182.42
| 4820 | 21.66 | 57.55 | 4558.22 | 798.1 | 1219.23
| 4910 | 20.83 | 57.46 | 4642.1 | 815.62 | 1246.74
| 4999 | 18.99 | 56.38 | 4725.78 | 832.15 | 1272.14
| 5089 | 16.93 | 56.35 | 4811.39 | 847.52 | 1295.24
| 5179 | 15.15 | 56.68 | 4897.88 | 861.24 | 1315.98
| 5268 | 13.02 | 58.81 | 4984.2 | 872.82 | 1334.28
| 5358 | 11.67 | 59.07 | 5072.12 | 882.75 | 1350.76
| 5447 | 10.45 | 58.65 | 5159.47 | 891.58 | 1365.37
| 5536 | 9.32 | 56.64 | 5247.14 | 899.74 | 1378.29
| 5626 | 8.3 | 53.95 | 5336.08 | 907.57 | 1389.63
| 5716 | 6.9 | 49.13 | 5425.29 | 914.93 | 1398.97
| 5805 | 5.82 | 45.09 | 5513.74 | 921.62 | 1406.21
| 5895 | 3.56 | 18.34 | 5603.44 | 927.49 | 1410.32
| 5984 | 3.02 | 18.1 | 5692.3 | 932.34 | 1411.92
| 6074 | 2.18 | 22.31 | 5782.2 | 936.18 | 1413.3
| 6164 | 1.57 | 6.79 | 5872.16 | 938.99 | 1414.1
| 6253 | 1.42 | 11.78 | 5961.12 | 941.28 | 1414.47
| 6343 | 1.41 | 23.65 | 6051.1 | 943.39 | 1415.14
| 6432 | 1.63 | 38.28 | 6140.07 | 945.38 | 1416.36
| 6522 | 1.41 | 48.83 | 6230.04 | 947.12 | 1417.99
| 6539 | 1.326 | 117.443 | 6247.03 | 947.16 | 1418.32
| 6612 | 7.41 | 167.02 | 6319.8 | 942.18 | 1420.13
| 6701 | 16.63 | 179.03 | 6406.76 | 923.81 | 1421.64
| 6791 | 21.98 | 179.15 | 6491.67 | 894.07 | 1422.11
| 6880 | 26.69 | 176.28 | 6572.75 | 857.45 | 1423.65
| 6970 | 31.72 | 182.42 | 6651.3 | 813.61 | 1423.96
| 7059 | 37.97 | 184.53 | 6724.31 | 762.89 | 1420.81
| 7149 | 47.82 | 182.21 | 6790.16 | 701.81 | 1417.33
| 7238 | 52.68 | 182.35 | 6847.06 | 633.46 | 1414.6
| 7328 | 56.29 | 176.33 | 6899.36 | 560.27 | 1415.53
| 7417 | 61.42 | 176.5 | 6945.38 | 484.28 | 1420.29
| 7507 | 67.52 | 178.1 | 6984.15 | 403.2 | 1424.09
| 7596 | 77.63 | 178.09 | 7010.77 | 318.44 | 1426.91
| 7686 | 78.62 | 177.65 | 7029.29 | 230.43 | 1430.18
| 7775 | 87.66 | 176.45 | 7039.91 | 142.27 | 1434.73
| 7792 | 88.13 | 176.63 | 7040.53 | 125.32 | 1435.76
| 7865 | 90.15 | 177.4 | 7041.63 | 52.43 | 1439.56
| 7954 | 91.26 | 178.13 | 7040.53 | -36.5 | 1443.03
| 8007 | 91.513 | 177.759 | 7039.25 | -89.45 | 1444.93
| 8044 | 91.69 | 177.5 | 7038.22 | -126.4 | 1446.46
| 8134 | 90.34 | 176.84 | 7036.62 | -216.27 | 1450.9
| 8223 | 91.23 | 177.23 | 7035.4 | -305.15 | 1455.5
| 8313 | 89.11 | 177.15 | 7035.13 | -395.03 | 1459.92
| 8402 | 89.48 | 175.84 | 7036.23 | -483.86 | 1465.36
| 8492 | 90.25 | 174.94 | 7036.44 | -573.56 | 1472.59
| 8581 | 91.11 | 177.04 | 7035.39 | -662.33 | 1478.81
| 8671 | 89.57 | 177.33 | 7034.85 | -752.22 | 1483.23
| 8761 | 91.17 | 176.65 | 7034.27 | -842.09 | 1487.96
| 8850 | 91.39 | 178.19 | 7032.28 | -930.98 | 1491.96
| 8940 | 89.63 | 177.81 | 7031.48 | -1020.91 | 1495.11
| 9029 | 88.03 | 178.11 | 7033.3 | -1109.84 | 1498.27
| 9119 | 88.31 | 178.02 | 7036.17 | -1199.74 | 1501.31
| 9209 | 88.83 | 177.41 | 7038.42 | -1289.64 | 1504.9
| 9298 | 89.17 | 177.35 | 7039.97 | -1378.53 | 1508.96
| 9388 | 89.72 | 177.25 | 7040.84 | -1468.43 | 1513.2
| 9477 | 90.49 | 176.69 | 7040.68 | -1557.3 | 1517.91
| 9567 | 88.64 | 176.98 | 7041.36 | -1647.16 | 1522.88
| 9657 | 88.89 | 176.99 | 7043.3 | -1737.01 | 1527.61
| 9746 | 89.75 | 176.33 | 7044.36 | -1825.85 | 1532.79
| 9836 | 87.72 | 179.95 | 7046.35 | -1915.76 | 1535.72
| 9925 | 87.75 | 179.59 | 7049.86 | -2004.69 | 1536.07
| 10015 | 88.98 | 182.21 | 7052.43 | -2094.64 | 1534.66
| 10105 | 89.94 | 179.94 | 7053.28 | -2184.61 | 1532.97
| 10194 | 90.89 | 179.59 | 7052.64 | -2273.61 | 1533.34
| 10284 | 91.57 | 179.46 | 7050.7 | -2363.58 | 1534.08
| 10374 | 91.48 | 178.74 | 7048.31 | -2453.54 | 1535.5
| 10463 | 91.02 | 177.98 | 7046.37 | -2542.48 | 1538.04
| 10553 | 91.91 | 178.27 | 7044.07 | -2632.4 | 1540.99
| 10642 | 93.36 | 178.34 | 7039.98 | -2721.27 | 1543.62
| 10732 | 90.55 | 177.43 | 7036.91 | -2811.14 | 1546.93
| 10821 | 89.72 | 177.36 | 7036.7 | -2900.05 | 1550.98
| 10911 | 89.42 | 175.81 | 7037.37 | -2989.88 | 1556.34
| 11000 | 89.54 | 177.54 | 7038.18 | -3078.73 | 1561.5
| 11090 | 88.83 | 176.28 | 7039.46 | -3168.58 | 1566.35
| 11179 | 91.69 | 178.84 | 7039.05 | -3257.49 | 1570.14
| 11269 | 92.06 | 178.38 | 7036.11 | -3347.41 | 1572.32
| 11358 | 92.22 | 178.1 | 7032.79 | -3436.31 | 1575.05
| 11448 | 92.62 | 177.02 | 7028.99 | -3526.14 | 1578.88
| 11538 | 92.89 | 177.14 | 7024.66 | -3615.92 | 1583.46
| 11627 | 93.33 | 176.6 | 7019.83 | -3704.66 | 1588.31
| 11717 | 91.02 | 178.22 | 7016.42 | -3794.49 | 1592.38
| 11807 | 91.45 | 178.51 | 7014.48 | -3884.43 | 1594.94
| 11896 | 92.13 | 177.89 | 7011.7 | -3973.35 | 1597.74
| 11985 | 90.34 | 176.65 | 7009.78 | -4062.22 | 1601.98
| 12075 | 90.4 | 176.65 | 7009.2 | -4152.06 | 1607.24
| 12164 | 90.86 | 176.43 | 7008.22 | -4240.9 | 1612.61
| 12254 | 91.05 | 176.28 | 7006.72 | -4330.7 | 1618.33
| 12342 | 90.28 | 176.91 | 7005.7 | -4418.54 | 1623.55
| 12419 | 90.331 | 176.47 | 7005.29 | -4495.41 | 1628
| 12433 | 90.34 | 176.39 | 7005.2 | -4509.38 | 1628.87
| 12523 | 90.03 | 178.81 | 7004.91 | -4599.3 | 1632.64
| 12612 | 90.18 | 178.44 | 7004.75 | -4688.27 | 1634.78
| 12702 | 90.43 | 179.12 | 7004.27 | -4778.25 | 1636.69
| 12791 | 90.46 | 178.7 | 7003.58 | -4867.23 | 1638.38
| 12881 | 92.9 | 179.03 | 7000.94 | -4957.17 | 1640.17
| 12970 | 93.08 | 178.68 | 6996.3 | -5046.03 | 1641.94
| 13034 | 93.45 | 177.97 | 6992.65 | -5109.89 | 1643.81
| 13080 | 93.45 | 177.97 | 6989.89 | -5155.78 | 1645.44

## Lookup (hidden)
North Reference | RetunValue | Grid Type | ReturnValue | Deviation Indicator | ReturnValue
| 2 |  | 0 |  | 4
True |  | SPCS-Colorado Central-NAD27 |  | Directional
Grid |  | SPCS-Colorado Central-NAD83 |  | High Angle
|  | SPCS-Colorado North-NAD27 |  | Horizontal
SPCS-Colorado North-NAD83
SPCS-Colorado South-NAD27
SPCS-Colorado South-NAD83
UTM-Zone 12 NAD27
UTM-Zone 12 NAD83
UTM-Zone 13 NAD27
UTM-Zone 13 NAD83