## Data
Header Information | measured depth (ft) | inclination (°) | azimuth (°) | true vertical depth (ft) | northing +N/-S (ft) | easting +E/-W (ft)
Operator Name | 0 | 0 | 79.59 | 0 | 0 | 0
KERR-MCGEE | 26 | 0 | 79.59 | 26 | 0 | 0
Operator Number | 128 | 0.4 | 79.59 | 128 | 0.06 | 0.35
47120 | 160 | 0.44 | 98.11 | 160 | 0.07 | 0.58
Well Name and Number | 191 | 0.75 | 60.87 | 191 | 0.15 | 0.88
CANNON 4N-4HZ | 223 | 1.01 | 56.66 | 222.99 | 0.41 | 1.3
API Number (if available) | 255 | 1.27 | 33.28 | 254.99 | 0.86 | 1.73
| 287 | 1.58 | 22.2 | 286.98 | 1.56 | 2.09
Location: QQ SEC TWP RGE | 318 | 1.67 | 29.06 | 317.96 | 2.35 | 2.47
SEC.33-T3N-R65W | 350 | 2.15 | 32.31 | 349.95 | 3.27 | 3.02
Citing Type: Planned or Actual | 382 | 2.37 | 22.2 | 381.92 | 4.39 | 3.59
ACTUAL | 413 | 2.81 | 21.94 | 412.89 | 5.69 | 4.11
Deviation Indicator | 445 | 3.12 | 15.52 | 444.85 | 7.25 | 4.64
Horizontal | 477 | 3.56 | 359.97 | 476.79 | 9.09 | 4.87
North Reference | 509 | 3.78 | 355.84 | 508.73 | 11.13 | 4.79
True | 541 | 4.57 | 354.96 | 540.64 | 13.45 | 4.6
Grid Type | 571 | 5.01 | 356.63 | 570.54 | 15.95 | 4.42
#VALUE! | 603 | 5.54 | 350.56 | 602.4 | 18.87 | 4.09
| 635 | 6.2 | 352.5 | 634.23 | 22.11 | 3.61
| 667 | 6.94 | 352.76 | 666.02 | 25.74 | 3.14
| 698 | 7.12 | 349.42 | 696.79 | 29.48 | 2.55
| 730 | 7.73 | 349.51 | 728.52 | 33.55 | 1.79
| 762 | 8.35 | 345.29 | 760.21 | 37.91 | 0.81
| 793 | 8.79 | 344.06 | 790.86 | 42.37 | -0.41
| 825 | 9.54 | 344.85 | 822.45 | 47.28 | -1.77
| 857 | 9.8 | 344.23 | 854 | 52.46 | -3.21
| 888 | 10.5 | 346.69 | 884.51 | 57.75 | -4.57
| 920 | 10.77 | 345.82 | 915.96 | 63.48 | -5.98
| 983 | 11.6 | 347.93 | 977.77 | 75.38 | -8.74
| 1015 | 12.3 | 348.89 | 1009.07 | 81.88 | -10.07
| 1046 | 12.35 | 347.84 | 1039.36 | 88.36 | -11.41
| 1078 | 12.3 | 345.11 | 1070.62 | 95 | -13.01
| 1109 | 12.48 | 344.32 | 1100.9 | 101.41 | -14.76
| 1141 | 12.22 | 347.93 | 1132.16 | 108.05 | -16.4
| 1173 | 12.48 | 348.98 | 1163.42 | 114.76 | -17.77
| 1204 | 12.88 | 347.34 | 1193.66 | 121.42 | -19.17
| 1236 | 13.27 | 346.34 | 1224.83 | 128.47 | -20.82
| 1268 | 13.18 | 349.24 | 1255.99 | 135.62 | -22.37
| 1300 | 12.96 | 349.86 | 1287.16 | 142.73 | -23.68
| 1331 | 13.75 | 350.91 | 1317.32 | 149.79 | -24.87
| 1363 | 13.4 | 353.29 | 1348.42 | 157.23 | -25.91
| 1414 | 13.84 | 354.61 | 1397.99 | 169.17 | -27.17
| 1426 | 14.06 | 353.37 | 1409.64 | 172.05 | -27.47
| 1458 | 14.24 | 353.2 | 1440.66 | 179.82 | -28.39
| 1489 | 13.14 | 352.32 | 1470.78 | 187.1 | -29.31
| 1521 | 12.74 | 351.97 | 1501.97 | 194.2 | -30.29
| 1553 | 12.39 | 351.97 | 1533.2 | 201.09 | -31.26
| 1585 | 13.36 | 351.62 | 1564.4 | 208.15 | -32.28
| 1616 | 12.92 | 352.23 | 1594.59 | 215.13 | -33.27
| 1647 | 13.18 | 353.29 | 1624.79 | 222.07 | -34.15
| 1679 | 13.1 | 351.44 | 1655.95 | 229.28 | -35.12
| 1710 | 13.97 | 350.03 | 1686.09 | 236.44 | -36.29
| 1742 | 13.23 | 350.47 | 1717.19 | 243.85 | -37.56
| 1774 | 12.52 | 350.83 | 1748.39 | 250.89 | -38.72
| 1806 | 12.26 | 350.12 | 1779.64 | 257.66 | -39.86
| 1837 | 11.91 | 352.41 | 1809.95 | 264.07 | -40.85
| 1852 | 11.87 | 354.43 | 1824.63 | 267.14 | -41.2
| 1930 | 11.75 | 354.23 | 1900.98 | 283.03 | -42.78
| 2020 | 12.37 | 354.34 | 1988.99 | 301.74 | -44.65
| 2110 | 13.78 | 353.34 | 2076.66 | 321.98 | -46.84
| 2199 | 15.67 | 352.96 | 2162.73 | 344.44 | -49.55
| 2288 | 16.56 | 356.81 | 2248.24 | 369.03 | -51.73
| 2378 | 17.65 | 0.52 | 2334.26 | 395.48 | -52.32
| 2467 | 18.74 | 1.89 | 2418.81 | 423.27 | -51.72
| 2557 | 18.52 | 357.41 | 2504.09 | 452 | -51.89
| 2647 | 16.89 | 356.7 | 2589.83 | 479.33 | -53.29
| 2736 | 16.64 | 0.72 | 2675.05 | 504.98 | -53.87
| 2826 | 18.72 | 0.09 | 2760.79 | 532.31 | -53.69
| 2915 | 20.08 | 355.58 | 2844.74 | 561.83 | -54.84
| 3005 | 19.35 | 355.2 | 2929.47 | 592.09 | -57.28
| 3095 | 18.62 | 354.43 | 3014.57 | 621.25 | -59.92
| 3184 | 17.55 | 353.97 | 3099.17 | 648.73 | -62.71
| 3274 | 17.63 | 354.73 | 3184.96 | 675.8 | -65.39
| 3363 | 17.96 | 352.78 | 3269.71 | 702.83 | -68.35
| 3453 | 15.88 | 352.04 | 3355.81 | 728.8 | -71.8
| 3542 | 15.02 | 354.59 | 3441.59 | 752.34 | -74.58
| 3632 | 15.49 | 355.18 | 3528.42 | 775.92 | -76.69
| 3722 | 16.79 | 351.34 | 3614.87 | 800.75 | -79.65
| 3811 | 16.91 | 354.6 | 3700.05 | 826.35 | -82.81
| 3900 | 15.96 | 354.99 | 3785.42 | 851.42 | -85.09
| 3990 | 15.13 | 356.38 | 3872.12 | 875.47 | -86.92
| 4079 | 14.15 | 354.17 | 3958.23 | 897.89 | -88.75
| 4169 | 13.92 | 353.5 | 4045.55 | 919.59 | -91.1
| 4259 | 12.56 | 356.64 | 4133.15 | 940.11 | -92.9
| 4348 | 9.48 | 1.14 | 4220.5 | 957.11 | -93.32
| 4438 | 7.2 | 0.91 | 4309.55 | 970.16 | -93.08
| 4527 | 6.28 | 0.54 | 4397.93 | 980.6 | -92.95
| 4617 | 4.4 | 2.99 | 4487.54 | 988.97 | -92.72
| 4706 | 2.56 | 352.39 | 4576.37 | 994.35 | -92.8
| 4821 | 1.24 | 263.67 | 4691.32 | 996.76 | -94.38
| 4911 | 0.71 | 198.37 | 4781.31 | 996.12 | -95.52
| 5000 | 0.91 | 229.36 | 4870.3 | 995.14 | -96.23
| 5090 | 0.71 | 250.87 | 4960.29 | 994.49 | -97.3
| 5180 | 1.29 | 231.46 | 5050.28 | 993.68 | -98.62
| 5269 | 0.41 | 51.78 | 5139.27 | 993.25 | -99.16
| 5359 | 0.28 | 295.24 | 5229.27 | 993.54 | -99.1
| 5448 | 0.65 | 278.04 | 5318.27 | 993.71 | -99.8
| 5537 | 0.88 | 17.36 | 5407.26 | 994.43 | -100.1
| 5627 | 0.82 | 358.3 | 5497.25 | 995.73 | -99.91
| 5717 | 1.05 | 357.47 | 5587.24 | 997.2 | -99.96
| 5806 | 1.33 | 351.28 | 5676.22 | 999.04 | -100.16
| 5896 | 1.24 | 333.64 | 5766.2 | 1000.94 | -100.75
| 5985 | 1.63 | 209.67 | 5855.19 | 1000.7 | -101.8
| 6075 | 1.69 | 204.08 | 5945.15 | 998.38 | -102.98
| 6165 | 1.64 | 204.52 | 6035.11 | 996 | -104.05
| 6254 | 1.74 | 198.59 | 6124.07 | 993.56 | -105.01
| 6344 | 1.2 | 185.61 | 6214.04 | 991.32 | -105.54
| 6414 | 2.946 | 182.497 | 6283.99 | 988.8 | -105.69
| 6433 | 3.42 | 182.2 | 6302.96 | 987.74 | -105.73
| 6523 | 12.12 | 178.38 | 6392.05 | 975.59 | -105.57
| 6613 | 16.96 | 178.62 | 6479.14 | 953.01 | -104.98
| 6702 | 22.9 | 178.95 | 6562.78 | 922.7 | -104.35
| 6792 | 28.53 | 181.77 | 6643.83 | 883.67 | -104.7
| 6881 | 34.99 | 183.54 | 6719.47 | 836.91 | -106.93
| 6971 | 41.11 | 177.34 | 6790.33 | 781.52 | -107.15
| 7060 | 47.72 | 182.42 | 6853.89 | 719.31 | -107.18
| 7150 | 53.55 | 178.5 | 6910.96 | 649.79 | -107.64
| 7239 | 60.74 | 175.31 | 6959.22 | 575.2 | -103.53
| 7329 | 69.47 | 179.19 | 6997.09 | 493.75 | -99.71
| 7418 | 72.5 | 180.09 | 7026.08 | 409.62 | -99.19
| 7508 | 74.48 | 179.88 | 7051.66 | 323.34 | -99.17
| 7597 | 81.11 | 179.55 | 7070.46 | 236.4 | -98.73
| 7675 | 89.057 | 180.904 | 7077.14 | 158.75 | -99.04
| 7687 | 90.28 | 181.11 | 7077.21 | 146.75 | -99.25
| 7730 | 90.381 | 180.97 | 7076.96 | 103.76 | -100.03
| 7776 | 90.49 | 180.82 | 7076.61 | 57.77 | -100.75
| 7866 | 91.26 | 180.78 | 7075.24 | -32.21 | -102.01
| 7955 | 92.16 | 180.33 | 7072.58 | -121.17 | -102.87
| 8045 | 90.55 | 178.5 | 7070.45 | -211.13 | -101.95
| 8134 | 91.6 | 178.39 | 7068.78 | -300.08 | -99.54
| 8224 | 90.62 | 178.96 | 7067.04 | -390.04 | -97.46
| 8314 | 87.78 | 177.66 | 7068.3 | -479.98 | -94.8
| 8403 | 87.93 | 177.56 | 7071.63 | -568.84 | -91.09
| 8493 | 88.4 | 177.67 | 7074.51 | -658.71 | -87.35
| 8582 | 88.52 | 177.92 | 7076.9 | -747.62 | -83.93
| 8672 | 88.95 | 177.14 | 7078.89 | -837.51 | -80.05
| 8762 | 89.85 | 177.02 | 7079.83 | -927.39 | -75.47
| 8851 | 90.52 | 177.11 | 7079.54 | -1016.27 | -70.91
| 8941 | 91.39 | 177.2 | 7078.04 | -1106.15 | -66.44
| 9030 | 92.12 | 176.34 | 7075.32 | -1194.96 | -61.43
| 9120 | 91.2 | 177.56 | 7072.71 | -1284.79 | -56.64
| 9210 | 89.97 | 177.21 | 7071.79 | -1374.69 | -52.54
| 9299 | 89.69 | 177.95 | 7072.06 | -1463.61 | -48.78
| 9389 | 90.8 | 177.8 | 7071.67 | -1553.55 | -45.44
| 9478 | 89.45 | 178.91 | 7071.48 | -1642.51 | -42.89
| 9568 | 89.44 | 181.08 | 7072.35 | -1732.5 | -42.88
| 9658 | 90.43 | 181.25 | 7072.45 | -1822.48 | -44.71
| 9747 | 91.26 | 180.77 | 7071.14 | -1911.45 | -46.28
| 9837 | 89.69 | 179.91 | 7070.39 | -2001.45 | -46.81
| 9926 | 87.97 | 179.47 | 7072.21 | -2090.42 | -46.33
| 10016 | 88.49 | 178.76 | 7074.99 | -2180.37 | -44.94
| 10106 | 88.68 | 178.83 | 7077.21 | -2270.32 | -43.05
| 10195 | 88.95 | 178.11 | 7079.05 | -2359.27 | -40.67
| 10285 | 90.22 | 178.1 | 7079.7 | -2449.22 | -37.7
| 10374 | 90.99 | 178.34 | 7078.76 | -2538.17 | -34.93
| 10464 | 91.48 | 178.1 | 7076.82 | -2628.1 | -32.14
| 10554 | 90.86 | 179 | 7074.99 | -2718.05 | -29.86
| 10643 | 88.98 | 179.13 | 7075.11 | -2807.04 | -28.41
| 10733 | 89.41 | 178.79 | 7076.37 | -2897.01 | -26.78
| 10822 | 90.12 | 178.04 | 7076.74 | -2985.98 | -24.31
| 10912 | 90.18 | 177.58 | 7076.5 | -3075.91 | -20.88
| 11001 | 89.26 | 179.42 | 7076.94 | -3164.87 | -18.55
| 11091 | 90.4 | 180.49 | 7077.21 | -3254.87 | -18.48
| 11180 | 90.86 | 179.99 | 7076.23 | -3343.86 | -18.85
| 11270 | 90.83 | 179.26 | 7074.9 | -3433.85 | -18.26
| 11359 | 90.92 | 179.14 | 7073.54 | -3522.83 | -17.02
| 11449 | 89.48 | 178.15 | 7073.23 | -3612.8 | -14.89
| 11538 | 90.31 | 177.58 | 7073.39 | -3701.74 | -11.57
| 11628 | 91.48 | 177.34 | 7071.98 | -3791.64 | -7.58
| 11718 | 90.89 | 179.12 | 7070.12 | -3881.57 | -4.81
| 11807 | 88.37 | 179.85 | 7070.7 | -3970.56 | -4.01
| 11897 | 88.98 | 180.18 | 7072.78 | -4060.54 | -4.03
| 11986 | 89.85 | 179.53 | 7073.69 | -4149.53 | -3.8
| 12076 | 89.88 | 178.97 | 7073.9 | -4239.52 | -2.63
| 12165 | 91.17 | 178.95 | 7073.08 | -4328.5 | -1.01
| 12255 | 88.3 | 180.05 | 7073.5 | -4418.49 | -0.23
| 12344 | 89.23 | 178.15 | 7075.42 | -4507.45 | 1.17
| 12371 | 88.962 | 179.623 | 7075.84 | -4534.44 | 1.7
| 12434 | 88.34 | 183.06 | 7077.33 | -4597.4 | 0.22
| 12523 | 89.26 | 183.59 | 7079.19 | -4686.22 | -4.94
| 12613 | 90.34 | 182.93 | 7079.51 | -4776.08 | -10.06
| 12703 | 91.29 | 182.65 | 7078.23 | -4865.96 | -14.44
| 12792 | 91.94 | 181.77 | 7075.72 | -4954.86 | -17.87
| 12881 | 90.34 | 182.54 | 7073.95 | -5043.77 | -21.21
| 12971 | 90.74 | 182.46 | 7073.1 | -5133.68 | -25.14
| 13060 | 91.48 | 182.03 | 7071.37 | -5222.6 | -28.62
| 13113 | 91.48 | 182.03 | 7070.01 | -5275.55 | -30.5

## Lookup (hidden)
North Reference | RetunValue | Grid Type | ReturnValue | Deviation Indicator | ReturnValue
| 2 |  | 0 |  | 4
True |  | SPCS-Colorado Central-NAD27 |  | Directional
Grid |  | SPCS-Colorado Central-NAD83 |  | High Angle
|  | SPCS-Colorado North-NAD27 |  | Horizontal
SPCS-Colorado North-NAD83
SPCS-Colorado South-NAD27
SPCS-Colorado South-NAD83
UTM-Zone 12 NAD27
UTM-Zone 12 NAD83
UTM-Zone 13 NAD27
UTM-Zone 13 NAD83