## Data
Header Information | measured depth (ft) | inclination (°) | azimuth (°) | true vertical depth (ft) | northing +N/-S (ft) | easting +E/-W (ft)
Operator Name | 0 | 0 | 278.14 | 0 | 0 | 0
KERR-MCGEE | 26 | 0 | 278.14 | 26 | 0 | 0
Operator Number | 128 | 0 | 278.14 | 128 | 0 | 0
47120 | 160 | 0.26 | 278.14 | 160 | 0.01 | -0.07
Well Name and Number | 191 | 0.53 | 11.74 | 191 | 0.16 | -0.11
CANNON 3N-4HZ | 223 | 0.62 | 11.13 | 223 | 0.48 | -0.05
API Number (if available) | 255 | 0.79 | 29.23 | 255 | 0.84 | 0.09
| 287 | 1.45 | 31.87 | 286.99 | 1.37 | 0.41
Location: QQ SEC TWP RGE | 318 | 1.98 | 34.68 | 317.98 | 2.15 | 0.93
SEC.33-T3N-R65W | 350 | 1.98 | 42.24 | 349.96 | 3.01 | 1.61
Citing Type: Planned or Actual | 382 | 2.2 | 35.91 | 381.93 | 3.92 | 2.34
ACTUAL | 413 | 2.94 | 32.13 | 412.9 | 5.07 | 3.12
Deviation Indicator | 445 | 3.3 | 33.1 | 444.86 | 6.54 | 4.05
Horizontal | 477 | 4.17 | 36.35 | 476.79 | 8.25 | 5.25
North Reference | 509 | 4.79 | 32.13 | 508.69 | 10.32 | 6.65
True | 541 | 5.76 | 30.38 | 540.55 | 12.83 | 8.17
Grid Type | 571 | 6.15 | 29.76 | 570.39 | 15.53 | 9.73
#VALUE! | 603 | 6.77 | 31.69 | 602.19 | 18.62 | 11.57
| 635 | 7.78 | 30.73 | 633.93 | 22.09 | 13.67
| 667 | 8.22 | 31.34 | 665.62 | 25.9 | 15.97
| 698 | 8.66 | 34.77 | 696.28 | 29.71 | 18.45
| 730 | 8.7 | 34.95 | 727.92 | 33.68 | 21.21
| 762 | 9.32 | 33.01 | 759.52 | 37.83 | 24.01
| 793 | 9.89 | 30.73 | 790.09 | 42.23 | 26.74
| 825 | 10.33 | 31.78 | 821.59 | 47.03 | 29.65
| 857 | 11.25 | 32.31 | 853.02 | 52.1 | 32.83
| 888 | 11.69 | 31.17 | 883.41 | 57.35 | 36.07
| 920 | 11.95 | 30.02 | 914.73 | 62.99 | 39.41
| 951 | 12.39 | 29.23 | 945.03 | 68.67 | 42.64
| 983 | 12.26 | 32.22 | 976.29 | 74.54 | 46.12
| 1015 | 12.08 | 33.01 | 1007.57 | 80.22 | 49.76
| 1046 | 12.22 | 30.82 | 1037.88 | 85.76 | 53.21
| 1078 | 12.52 | 28.71 | 1069.14 | 91.71 | 56.61
| 1109 | 12.57 | 28.35 | 1099.4 | 97.63 | 59.83
| 1141 | 12.17 | 30.29 | 1130.65 | 103.6 | 63.18
| 1173 | 11.73 | 31.61 | 1161.96 | 109.29 | 66.59
| 1204 | 12.3 | 31.52 | 1192.28 | 114.79 | 69.96
| 1236 | 12.13 | 30.64 | 1223.56 | 120.58 | 73.46
| 1268 | 12.57 | 29.06 | 1254.82 | 126.52 | 76.87
| 1300 | 12.57 | 31.34 | 1286.05 | 132.54 | 80.37
| 1331 | 12.52 | 31.78 | 1316.31 | 138.28 | 83.89
| 1363 | 12.79 | 30.82 | 1347.53 | 144.27 | 87.53
| 1394 | 13.58 | 30.73 | 1377.71 | 150.34 | 91.15
| 1426 | 13.27 | 32.93 | 1408.84 | 156.65 | 95.07
| 1458 | 12.92 | 33.01 | 1440.01 | 162.74 | 99.01
| 1489 | 13.23 | 32.57 | 1470.2 | 168.63 | 102.81
| 1521 | 13.45 | 32.31 | 1501.34 | 174.86 | 106.77
| 1553 | 12.79 | 34.07 | 1532.51 | 180.94 | 110.74
| 1585 | 12.52 | 35.21 | 1563.73 | 186.71 | 114.73
| 1616 | 12.83 | 33.89 | 1593.97 | 192.31 | 118.59
| 1647 | 13.05 | 33.36 | 1624.19 | 198.09 | 122.43
| 1679 | 12.22 | 33.89 | 1655.41 | 203.92 | 126.3
| 1710 | 11.6 | 33.28 | 1685.74 | 209.25 | 129.84
| 1742 | 10.9 | 31.78 | 1717.13 | 214.51 | 133.2
| 1774 | 10.99 | 31.43 | 1748.55 | 219.69 | 136.39
| 1806 | 10.72 | 30.29 | 1779.97 | 224.86 | 139.48
| 1819 | 10.72 | 30.9 | 1792.75 | 226.94 | 140.71
| 1931 | 10.89 | 30.98 | 1902.76 | 244.95 | 151.5
| 2020 | 11.84 | 29.21 | 1990.01 | 260.13 | 160.29
| 2110 | 12.58 | 25.24 | 2077.98 | 277.05 | 168.97
| 2199 | 13.06 | 25.35 | 2164.76 | 294.91 | 177.41
| 2288 | 11.94 | 24.3 | 2251.65 | 312.39 | 185.51
| 2378 | 12.7 | 22.06 | 2339.58 | 330.04 | 193.05
| 2468 | 12.57 | 26.62 | 2427.4 | 347.96 | 201.16
| 2557 | 13.27 | 24.44 | 2514.15 | 365.92 | 209.72
| 2647 | 13.35 | 23.09 | 2601.73 | 384.88 | 218.07
| 2736 | 13.81 | 22.41 | 2688.24 | 404.16 | 226.15
| 2826 | 14.54 | 24.39 | 2775.5 | 424.38 | 234.91
| 2916 | 14.39 | 23.59 | 2862.65 | 444.91 | 244.05
| 3005 | 13.6 | 23.26 | 2949.01 | 464.66 | 252.61
| 3095 | 14.27 | 27.83 | 3036.36 | 484.19 | 261.97
| 3184 | 12.98 | 27.59 | 3122.85 | 502.75 | 271.72
| 3274 | 12.78 | 27.37 | 3210.59 | 520.55 | 280.97
| 3363 | 13.69 | 30.39 | 3297.22 | 538.38 | 290.83
| 3453 | 11.89 | 28.33 | 3384.99 | 555.73 | 300.62
| 3542 | 10.67 | 23.92 | 3472.27 | 571.33 | 308.31
| 3632 | 11.06 | 30.68 | 3560.66 | 586.37 | 316.09
| 3722 | 12 | 31.65 | 3648.84 | 601.76 | 325.41
| 3811 | 12.93 | 29.69 | 3735.74 | 618.29 | 335.19
| 3901 | 13.8 | 27.87 | 3823.31 | 636.53 | 345.2
| 3990 | 14.12 | 29.48 | 3909.68 | 655.36 | 355.5
| 4080 | 15.5 | 31.22 | 3996.69 | 675.2 | 367.14
| 4169 | 15.13 | 30.36 | 4082.52 | 695.39 | 379.17
| 4259 | 13.4 | 30.49 | 4169.75 | 714.52 | 390.4
| 4349 | 11.91 | 26.76 | 4257.56 | 731.8 | 399.88
| 4438 | 12.63 | 24.36 | 4344.53 | 748.86 | 408.02
| 4528 | 13.38 | 25.75 | 4432.22 | 767.2 | 416.61
| 4617 | 13.92 | 26.33 | 4518.7 | 786.07 | 425.83
| 4706 | 14.3 | 30.91 | 4605.02 | 805.1 | 436.22
| 4822 | 13.86 | 29.34 | 4717.54 | 829.5 | 450.39
| 4911 | 12.09 | 28.89 | 4804.26 | 846.96 | 460.12
| 5001 | 10.37 | 28.3 | 4892.53 | 862.34 | 468.51
| 5091 | 9.17 | 28.66 | 4981.23 | 875.77 | 475.79
| 5180 | 6.85 | 31.66 | 5069.35 | 886.51 | 481.98
| 5270 | 7.1 | 27.64 | 5158.69 | 896.01 | 487.38
| 5359 | 6.18 | 23.73 | 5247.09 | 905.26 | 491.86
| 5449 | 5.29 | 21.23 | 5336.64 | 913.57 | 495.31
| 5538 | 4.6 | 15.98 | 5425.31 | 920.82 | 497.78
| 5628 | 3.68 | 12.34 | 5515.07 | 927.11 | 499.39
| 5717 | 3.5 | 1.56 | 5603.9 | 932.62 | 500.07
| 5807 | 3.02 | 343.83 | 5693.75 | 937.64 | 499.49
| 5896 | 2.06 | 327.97 | 5782.67 | 941.25 | 497.99
| 5986 | 1.91 | 273.2 | 5872.62 | 942.7 | 495.63
| 6076 | 1.05 | 267.26 | 5962.59 | 942.75 | 493.31
| 6165 | 0.93 | 266.77 | 6051.58 | 942.67 | 491.77
| 6255 | 0.53 | 230.9 | 6141.57 | 942.37 | 490.72
| 6344 | 0.51 | 178.1 | 6230.57 | 941.71 | 490.42
| 6391 | 2.87 | 174.815 | 6277.54 | 940.33 | 490.53
| 6434 | 5.03 | 174.51 | 6320.44 | 937.38 | 490.81
| 6523 | 13.09 | 178.8 | 6408.26 | 923.4 | 491.39
| 6613 | 20.16 | 174.87 | 6494.44 | 897.73 | 492.99
| 6703 | 26.94 | 179.18 | 6576.9 | 861.85 | 494.67
| 6792 | 33.52 | 181.71 | 6653.76 | 817.08 | 494.23
| 6882 | 40.64 | 179.68 | 6725.52 | 762.86 | 493.65
| 6971 | 45.63 | 181.28 | 6790.45 | 702.03 | 493.1
| 7061 | 49.19 | 180.03 | 6851.35 | 635.79 | 492.36
| 7150 | 53.04 | 177.96 | 6907.21 | 566.54 | 493.61
| 7240 | 57.31 | 174.77 | 6958.6 | 492.85 | 498.35
| 7329 | 65.33 | 180.25 | 7001.31 | 414.94 | 501.59
| 7419 | 71.23 | 183.09 | 7034.6 | 331.42 | 499.12
| 7508 | 79.29 | 181.91 | 7057.23 | 245.5 | 495.38
| 7598 | 88.52 | 181.05 | 7066.78 | 156.13 | 493.08
| 7687 | 89.91 | 180.6 | 7068 | 67.15 | 491.8
| 7759 | 89.758 | 181.344 | 7068.2 | -4.83 | 490.58
| 7777 | 89.72 | 181.53 | 7068.29 | -22.83 | 490.12
| 7866 | 89.14 | 179.73 | 7069.17 | -111.81 | 489.15
| 7956 | 90.06 | 179.32 | 7069.8 | -201.81 | 489.89
| 8045 | 88.95 | 179.57 | 7070.57 | -290.8 | 490.75
| 8135 | 89.29 | 179.42 | 7071.95 | -380.79 | 491.55
| 8225 | 89.11 | 180.89 | 7073.21 | -470.77 | 491.3
| 8314 | 90.25 | 180.47 | 7073.71 | -559.76 | 490.25
| 8404 | 89.29 | 179.42 | 7074.07 | -649.76 | 490.33
| 8493 | 90.18 | 179.63 | 7074.48 | -738.76 | 491.07
| 8583 | 89.29 | 180.79 | 7074.89 | -828.75 | 490.74
| 8673 | 89.57 | 180.25 | 7075.79 | -918.74 | 489.92
| 8762 | 90.06 | 180.23 | 7076.08 | -1007.74 | 489.55
| 8852 | 88.77 | 182.18 | 7077 | -1097.71 | 487.66
| 8941 | 89.72 | 182.54 | 7078.17 | -1186.63 | 483.99
| 9031 | 87.6 | 180.54 | 7080.27 | -1276.56 | 481.58
| 9120 | 88 | 180.94 | 7083.69 | -1365.49 | 480.43
| 9210 | 88.34 | 180.65 | 7086.56 | -1455.43 | 479.18
| 9300 | 89.01 | 180.77 | 7088.65 | -1545.4 | 478.06
| 9389 | 89.26 | 181.2 | 7089.99 | -1634.38 | 476.54
| 9479 | 88.8 | 179.33 | 7091.51 | -1724.36 | 476.12
| 9569 | 89.04 | 178.43 | 7093.21 | -1814.32 | 477.88
| 9658 | 90.12 | 178.66 | 7093.86 | -1903.29 | 480.14
| 9748 | 91.57 | 178.08 | 7092.53 | -1993.24 | 482.7
| 9838 | 92.68 | 177.84 | 7089.2 | -2083.12 | 485.9
| 9927 | 91.94 | 178.78 | 7085.61 | -2172.01 | 488.52
| 10017 | 92.96 | 178.26 | 7081.76 | -2261.9 | 490.84
| 10106 | 91.29 | 178.91 | 7078.46 | -2350.8 | 493.04
| 10196 | 89.05 | 180.5 | 7078.2 | -2440.79 | 493.5
| 10286 | 89.32 | 180.14 | 7079.48 | -2530.78 | 493
| 10375 | 90.18 | 179.29 | 7079.86 | -2619.78 | 493.44
| 10465 | 91.02 | 179.07 | 7078.92 | -2709.76 | 494.73
| 10554 | 89.88 | 179.5 | 7078.22 | -2798.75 | 495.84
| 10644 | 91.05 | 179.98 | 7077.49 | -2888.75 | 496.25
| 10733 | 90.43 | 181.43 | 7076.34 | -2977.73 | 495.15
| 10823 | 91.02 | 180.99 | 7075.2 | -3067.7 | 493.25
| 10912 | 91.94 | 180.31 | 7072.91 | -3156.67 | 492.24
| 11002 | 89.97 | 180.73 | 7071.41 | -3246.65 | 491.43
| 11091 | 88.46 | 181.13 | 7072.62 | -3335.62 | 489.98
| 11181 | 90.22 | 181.56 | 7073.66 | -3425.59 | 487.87
| 11271 | 89.51 | 180.86 | 7073.87 | -3515.57 | 485.97
| 11360 | 89.42 | 181.88 | 7074.7 | -3604.54 | 483.84
| 11450 | 87.75 | 180.56 | 7076.93 | -3694.48 | 481.93
| 11539 | 88.06 | 181.06 | 7080.18 | -3783.41 | 480.67
| 11629 | 90.74 | 181.71 | 7081.12 | -3873.37 | 478.49
| 11719 | 89.08 | 179.79 | 7081.26 | -3963.36 | 477.32
| 11808 | 89.88 | 179.16 | 7082.07 | -4052.35 | 478.13
| 11897 | 91.63 | 179.78 | 7080.9 | -4141.33 | 478.95
| 11987 | 91.11 | 179.1 | 7078.75 | -4231.3 | 479.83
| 12076 | 92.47 | 179 | 7075.97 | -4320.25 | 481.31
| 12166 | 91.72 | 178.71 | 7072.68 | -4410.17 | 483.11
| 12255 | 90.12 | 178.75 | 7071.25 | -4499.13 | 485.08
| 12320 | 88.834 | 177.862 | 7071.84 | -4564.1 | 487
| 12345 | 88.34 | 177.52 | 7072.46 | -4589.07 | 488.01
| 12434 | 89.35 | 177.16 | 7074.25 | -4677.95 | 492.14
| 12524 | 90.74 | 176.61 | 7074.18 | -4767.82 | 497.03
| 12614 | 89.97 | 177.19 | 7073.62 | -4857.68 | 501.89
| 12703 | 89.57 | 177.92 | 7073.98 | -4946.6 | 505.69
| 12793 | 90.92 | 178.34 | 7073.6 | -5036.55 | 508.63
| 12873 | 92.07 | 177.91 | 7071.51 | -5116.48 | 511.24
| 12920 | 92.07 | 177.91 | 7069.81 | -5163.42 | 512.96

## Lookup (hidden)
North Reference | RetunValue | Grid Type | ReturnValue | Deviation Indicator | ReturnValue
| 2 |  | 0 |  | 4
True |  | SPCS-Colorado Central-NAD27 |  | Directional
Grid |  | SPCS-Colorado Central-NAD83 |  | High Angle
|  | SPCS-Colorado North-NAD27 |  | Horizontal
SPCS-Colorado North-NAD83
SPCS-Colorado South-NAD27
SPCS-Colorado South-NAD83
UTM-Zone 12 NAD27
UTM-Zone 12 NAD83
UTM-Zone 13 NAD27
UTM-Zone 13 NAD83