## Data
Header Information | measured depth (ft) | inclination (°) | azimuth (°) | true vertical depth (ft) | northing +N/-S (ft) | easting +E/-W (ft)
Operator Name | 0 | 0 | 105 | 0 | 0 | 0
KERR-MCGEE | 26 | 0 | 105 | 26 | 0 | 0
Operator Number | 128 | 0.62 | 105 | 128 | -0.14 | 0.53
47120 | 160 | 0.75 | 89.6 | 160 | -0.19 | 0.91
Well Name and Number | 191 | 0.7 | 72.39 | 190.99 | -0.13 | 1.29
CANNON 28N-W4HZ | 223 | 1.05 | 63.86 | 222.99 | 0.06 | 1.74
API Number (if available) | 255 | 1.32 | 44.26 | 254.98 | 0.45 | 2.26
| 287 | 1.71 | 39.96 | 286.97 | 1.08 | 2.83
Location: QQ SEC TWP RGE | 318 | 2.11 | 42.94 | 317.95 | 1.86 | 3.51
SEC.33-T3N-R65W | 350 | 2.55 | 41.1 | 349.93 | 2.82 | 4.38
Citing Type: Planned or Actual | 382 | 2.94 | 42.15 | 381.89 | 3.97 | 5.4
ACTUAL | 413 | 3.16 | 40.57 | 412.85 | 5.21 | 6.49
Deviation Indicator | 445 | 3.87 | 38.37 | 444.79 | 6.72 | 7.73
Horizontal | 477 | 4.39 | 38.11 | 476.7 | 8.53 | 9.16
North Reference | 509 | 4.92 | 38.73 | 508.6 | 10.57 | 10.77
True | 541 | 5.1 | 43.38 | 540.48 | 12.67 | 12.61
Grid Type | 571 | 6.33 | 43.03 | 570.33 | 14.85 | 14.65
#VALUE! | 603 | 7.16 | 42.15 | 602.1 | 17.62 | 17.2
| 635 | 7.78 | 44.26 | 633.83 | 20.65 | 20.05
| 667 | 8.26 | 43.91 | 665.52 | 23.86 | 23.15
| 698 | 8.22 | 43.65 | 696.2 | 27.06 | 26.23
| 730 | 7.91 | 42.59 | 727.88 | 30.34 | 29.3
| 762 | 8.61 | 43.56 | 759.55 | 33.7 | 32.44
| 825 | 8.57 | 42.68 | 821.84 | 40.56 | 38.87
| 857 | 9.05 | 41.98 | 853.47 | 44.19 | 42.17
| 888 | 9.93 | 41.1 | 884.04 | 48.02 | 45.56
| 951 | 10.94 | 41.1 | 946 | 56.61 | 53.06
| 1015 | 11.42 | 41.01 | 1008.78 | 65.97 | 61.21
| 1046 | 11.73 | 42.33 | 1039.15 | 70.62 | 65.34
| 1078 | 12 | 45.58 | 1070.47 | 75.35 | 69.91
| 1141 | 11.29 | 43.12 | 1132.17 | 84.44 | 78.8
| 1173 | 11.56 | 42.59 | 1163.54 | 89.08 | 83.11
| 1204 | 12.3 | 43.74 | 1193.87 | 93.75 | 87.5
| 1236 | 12.74 | 42.94 | 1225.11 | 98.8 | 92.26
| 1268 | 12.66 | 41.01 | 1256.33 | 104.03 | 96.96
| 1300 | 13.01 | 41.01 | 1287.53 | 109.39 | 101.63
| 1331 | 13.23 | 42.86 | 1317.72 | 114.63 | 106.33
| 1363 | 13.32 | 44.09 | 1348.86 | 119.96 | 111.39
| 1394 | 13.8 | 43.65 | 1379 | 125.2 | 116.42
| 1426 | 14.15 | 42.51 | 1410.05 | 130.84 | 121.7
| 1458 | 13.49 | 43.82 | 1441.12 | 136.42 | 126.93
| 1489 | 13.23 | 43.56 | 1471.29 | 141.6 | 131.88
| 1521 | 13.49 | 42.59 | 1502.42 | 147 | 136.92
| 1553 | 13.54 | 42.94 | 1533.53 | 152.49 | 142
| 1585 | 12.61 | 44 | 1564.7 | 157.75 | 146.98
| 1616 | 12.22 | 44.09 | 1594.98 | 162.54 | 151.61
| 1647 | 12.35 | 43.38 | 1625.27 | 167.3 | 156.17
| 1679 | 12.17 | 41.36 | 1656.54 | 172.32 | 160.75
| 1710 | 11.95 | 40.4 | 1686.86 | 177.22 | 164.99
| 1742 | 11.51 | 42.24 | 1718.19 | 182.11 | 169.29
| 1774 | 11.29 | 44.7 | 1749.56 | 186.7 | 173.64
| 1806 | 11.12 | 46.55 | 1780.95 | 191.04 | 178.08
| 1830 | 10.81 | 47.16 | 1804.51 | 194.17 | 181.41
| 1931 | 10.81 | 46.71 | 1903.72 | 207.1 | 195.25
| 2020 | 12.71 | 44.59 | 1990.84 | 219.8 | 208.2
| 2110 | 15.12 | 42.28 | 2078.2 | 235.53 | 223.05
| 2199 | 16.79 | 40.57 | 2163.77 | 253.89 | 239.22
| 2289 | 16.4 | 39.68 | 2250.02 | 273.54 | 255.79
| 2378 | 15.86 | 38.85 | 2335.51 | 292.68 | 271.44
| 2468 | 16.79 | 45.5 | 2421.89 | 311.37 | 288.42
| 2558 | 15.91 | 44.39 | 2508.25 | 329.3 | 306.32
| 2647 | 15.05 | 45.07 | 2594.02 | 346.18 | 323.04
| 2737 | 16.65 | 51.78 | 2680.6 | 362.41 | 341.44
| 2826 | 16.06 | 51.22 | 2766 | 378.01 | 361.06
| 2916 | 15.69 | 51.17 | 2852.57 | 393.44 | 380.24
| 3005 | 17.59 | 52.15 | 2937.84 | 409.23 | 400.24
| 3095 | 18.3 | 56.24 | 3023.46 | 425.43 | 422.73
| 3184 | 17.49 | 50.89 | 3108.16 | 441.63 | 444.72
| 3274 | 17.14 | 42.3 | 3194.1 | 459.98 | 464.14
| 3363 | 16.32 | 42.05 | 3279.33 | 478.96 | 481.35
| 3453 | 15.05 | 39.93 | 3365.98 | 497.31 | 497.32
| 3543 | 14.52 | 38.2 | 3453 | 515.14 | 511.79
| 3632 | 14.59 | 38.12 | 3539.14 | 532.73 | 525.61
| 3722 | 15.55 | 38.83 | 3626.05 | 551.04 | 540.17
| 3811 | 16.09 | 35.81 | 3711.68 | 570.34 | 554.87
| 3901 | 15.92 | 38.06 | 3798.19 | 590.17 | 569.78
| 3990 | 16.44 | 39.15 | 3883.66 | 609.55 | 585.25
| 4080 | 15.81 | 38.06 | 3970.12 | 629.08 | 600.85
| 4169 | 17.05 | 40.67 | 4055.49 | 648.52 | 616.83
| 4259 | 16.09 | 40.18 | 4141.75 | 668.06 | 633.48
| 4338 | 14.904 | 38.252 | 4217.88 | 684.4 | 646.83
| 4349 | 14.74 | 37.96 | 4228.51 | 686.62 | 648.57
| 4438 | 15.06 | 35.94 | 4314.52 | 704.9 | 662.32
| 4528 | 13.94 | 44.67 | 4401.66 | 722.08 | 676.8
| 4617 | 13.17 | 46.34 | 4488.18 | 736.71 | 691.68
| 4732 | 11.83 | 48.56 | 4600.45 | 753.55 | 709.99
| 4822 | 11.03 | 49.33 | 4688.67 | 765.27 | 723.44
| 4912 | 9.66 | 51.52 | 4777.2 | 775.58 | 735.88
| 5001 | 8.47 | 51.48 | 4865.09 | 784.31 | 746.85
| 5091 | 7.05 | 53.54 | 4954.26 | 791.72 | 756.48
| 5180 | 5.79 | 55.58 | 5042.7 | 797.5 | 764.58
| 5270 | 5.7 | 46.93 | 5132.25 | 803.12 | 771.59
| 5359 | 4.78 | 43.59 | 5220.88 | 808.83 | 777.37
| 5449 | 4.64 | 37.97 | 5310.58 | 814.41 | 782.2
| 5538 | 4.37 | 33.62 | 5399.3 | 820.07 | 786.29
| 5628 | 3.89 | 31.26 | 5489.07 | 825.54 | 789.77
| 5717 | 3.39 | 24.95 | 5577.89 | 830.5 | 792.45
| 5807 | 2.91 | 21.56 | 5667.75 | 835.04 | 794.41
| 5896 | 1.76 | 33.96 | 5756.68 | 838.28 | 796.01
| 5986 | 1.41 | 45.6 | 5846.64 | 840.2 | 797.57
| 6076 | 1.32 | 42.72 | 5936.62 | 841.73 | 799.06
| 6165 | 1.35 | 27.82 | 6025.59 | 843.41 | 800.25
| 6255 | 1.22 | 26.1 | 6115.57 | 845.21 | 801.16
| 6345 | 1.1 | 22.33 | 6205.55 | 846.87 | 801.91
| 6434 | 0.9 | 42.96 | 6294.54 | 848.17 | 802.72
| 6437 | 0.733 | 56.424 | 6297.54 | 848.2 | 802.75
| 6524 | 6.96 | 175.63 | 6384.33 | 843.25 | 803.61
| 6613 | 14.21 | 184.96 | 6471.77 | 826.96 | 803.08
| 6703 | 20.99 | 178.72 | 6557.51 | 799.81 | 802.48
| 6793 | 28.37 | 174.16 | 6639.24 | 762.37 | 805.02
| 6882 | 33.11 | 180.25 | 6715.73 | 716.99 | 807.07
| 6972 | 38.52 | 183.2 | 6788.69 | 664.38 | 805.4
| 7061 | 48.77 | 182.17 | 6853.01 | 603.1 | 802.58
| 7151 | 60 | 179.84 | 6905.34 | 530.07 | 801.4
| 7240 | 70.54 | 177.71 | 6942.53 | 449.38 | 803.19
| 7330 | 78.98 | 177.94 | 6966.16 | 362.68 | 806.48
| 7419 | 87.48 | 181.38 | 6976.65 | 274.4 | 806.98
| 7508 | 87.69 | 181.1 | 6980.4 | 185.5 | 805.05
| 7598 | 87.66 | 180.94 | 6984.05 | 95.59 | 803.45
| 7687 | 88 | 180.93 | 6987.42 | 6.66 | 802
| 7777 | 88.3 | 181.3 | 6990.33 | -83.27 | 800.25
| 7786 | 88.359 | 181.282 | 6990.59 | -92.27 | 800.05
| 7867 | 88.89 | 181.12 | 6992.53 | -173.23 | 798.35
| 7956 | 89.05 | 181.75 | 6994.13 | -262.18 | 796.12
| 8046 | 90.58 | 182.27 | 6994.42 | -352.12 | 792.97
| 8135 | 89.35 | 180.25 | 6994.48 | -441.1 | 791.01
| 8225 | 90.06 | 181.13 | 6994.94 | -531.09 | 789.93
| 8315 | 90.09 | 181.2 | 6994.82 | -621.07 | 788.1
| 8404 | 88.71 | 179.52 | 6995.75 | -710.06 | 787.54
| 8494 | 88.34 | 179.34 | 6998.07 | -800.02 | 788.43
| 8583 | 88.49 | 179.13 | 7000.53 | -888.98 | 789.62
| 8673 | 89.01 | 178.75 | 7002.5 | -978.94 | 791.28
| 8762 | 89.54 | 178.71 | 7003.62 | -1067.91 | 793.26
| 8852 | 90.15 | 178.55 | 7003.87 | -1157.89 | 795.41
| 8941 | 90.86 | 178.87 | 7003.08 | -1246.86 | 797.41
| 9031 | 88.65 | 178.57 | 7003.47 | -1336.83 | 799.42
| 9121 | 89.05 | 178.51 | 7005.27 | -1426.78 | 801.71
| 9210 | 87.32 | 177.9 | 7008.09 | -1515.69 | 804.5
| 9300 | 87.41 | 178.01 | 7012.23 | -1605.54 | 807.71
| 9390 | 88.15 | 177.79 | 7015.71 | -1695.41 | 811
| 9479 | 88.61 | 177.25 | 7018.23 | -1784.29 | 814.85
| 9569 | 88.49 | 179.27 | 7020.51 | -1874.22 | 817.59
| 9658 | 88.12 | 179.07 | 7023.14 | -1963.17 | 818.87
| 9748 | 88.43 | 178.84 | 7025.85 | -2053.11 | 820.51
| 9838 | 89.29 | 180.09 | 7027.64 | -2143.09 | 821.35
| 9927 | 89.97 | 179.58 | 7028.22 | -2232.08 | 821.61
| 10017 | 88.68 | 180.75 | 7029.28 | -2322.07 | 821.35
| 10107 | 87.84 | 180.09 | 7032.01 | -2412.03 | 820.69
| 10196 | 88.77 | 179.67 | 7034.64 | -2500.99 | 820.88
| 10286 | 86.8 | 179.4 | 7038.12 | -2590.91 | 821.61
| 10375 | 87.08 | 178.9 | 7042.87 | -2679.78 | 822.93
| 10465 | 88.46 | 180.8 | 7046.37 | -2769.7 | 823.16
| 10555 | 89.23 | 180.83 | 7048.19 | -2859.67 | 821.88
| 10644 | 89.91 | 180.54 | 7048.85 | -2948.66 | 820.82
| 10734 | 90.55 | 180.91 | 7048.49 | -3038.66 | 819.68
| 10823 | 91.48 | 179.76 | 7046.92 | -3127.64 | 819.16
| 10913 | 92.53 | 179.61 | 7043.77 | -3217.58 | 819.65
| 11002 | 92 | 180.01 | 7040.25 | -3306.51 | 819.95
| 11092 | 92.84 | 179.49 | 7036.45 | -3396.43 | 820.34
| 11181 | 91.3 | 180.11 | 7033.24 | -3485.37 | 820.65
| 11271 | 89.94 | 178.91 | 7032.26 | -3575.35 | 821.42
| 11360 | 91.36 | 179.71 | 7031.25 | -3664.34 | 822.49
| 11450 | 90.92 | 181.14 | 7029.46 | -3754.31 | 821.82
| 11539 | 91.73 | 182.57 | 7027.4 | -3843.24 | 818.94
| 11629 | 92.19 | 181.93 | 7024.33 | -3933.12 | 815.41
| 11719 | 90.65 | 181.98 | 7022.1 | -4023.04 | 812.34
| 11809 | 91.2 | 181.44 | 7020.64 | -4112.98 | 809.66
| 11898 | 92.8 | 181.59 | 7017.54 | -4201.9 | 807.31
| 11987 | 91.63 | 180.57 | 7014.1 | -4290.81 | 805.63
| 12077 | 92.4 | 180.55 | 7010.93 | -4380.75 | 804.75
| 12151 | 91.145 | 180.093 | 7008.64 | -4454.71 | 804.34
| 12166 | 90.89 | 180 | 7008.38 | -4469.71 | 804.33
| 12256 | 90.15 | 179.77 | 7007.56 | -4559.7 | 804.51
| 12345 | 91.26 | 179.84 | 7006.47 | -4648.7 | 804.81
| 12435 | 89.88 | 179.65 | 7005.57 | -4738.69 | 805.21
| 12524 | 90.59 | 179.25 | 7005.21 | -4827.68 | 806.06
| 12614 | 91.26 | 178.74 | 7003.75 | -4917.66 | 807.64
| 12704 | 90.43 | 178.84 | 7002.42 | -5007.63 | 809.54
| 12793 | 90.55 | 178.12 | 7001.66 | -5096.59 | 811.9
| 12861 | 90.55 | 178.12 | 7001.01 | -5164.55 | 814.13

## Lookup (hidden)
North Reference | RetunValue | Grid Type | ReturnValue | Deviation Indicator | ReturnValue
| 2 |  | 0 |  | 4
True |  | SPCS-Colorado Central-NAD27 |  | Directional
Grid |  | SPCS-Colorado Central-NAD83 |  | High Angle
|  | SPCS-Colorado North-NAD27 |  | Horizontal
SPCS-Colorado North-NAD83
SPCS-Colorado South-NAD27
SPCS-Colorado South-NAD83
UTM-Zone 12 NAD27
UTM-Zone 12 NAD83
UTM-Zone 13 NAD27
UTM-Zone 13 NAD83