## Data
Header Information | measured depth (ft) | inclination (°) | azimuth (°) | true vertical depth (ft) | northing +N/-S (ft) | easting +E/-W (ft)
Operator Name | 0 | 0 | 205.1 | 0 | 0 | 0
KERR-MCGEE | 26 | 0 | 205.1 | 26 | 0 | 0
Operator Number | 128 | 0.44 | 205.1 | 128 | -0.35 | -0.17
47120 | 160 | 0.48 | 168.54 | 160 | -0.6 | -0.19
Well Name and Number | 191 | 0.44 | 137.69 | 191 | -0.81 | -0.09
CANNON 28N-E4HZ | 223 | 0.48 | 84.43 | 223 | -0.89 | 0.13
API Number (if available) | 255 | 0.66 | 67.29 | 254.99 | -0.81 | 0.43
| 287 | 0.88 | 41.98 | 286.99 | -0.55 | 0.77
Location: QQ SEC TWP RGE | 318 | 0.83 | 48.22 | 317.99 | -0.23 | 1.09
SEC.33-T3N-R65W | 382 | 1.85 | 49.27 | 381.97 | 0.76 | 2.22
Citing Type: Planned or Actual | 413 | 2.29 | 43.3 | 412.95 | 1.53 | 3.03
ACTUAL | 477 | 3.12 | 53.23 | 476.88 | 3.51 | 5.3
Deviation Indicator | 509 | 3.96 | 54.28 | 508.82 | 4.67 | 6.89
Horizontal | 541 | 4.44 | 53.67 | 540.73 | 6.05 | 8.79
North Reference | 571 | 5.32 | 56.57 | 570.62 | 7.51 | 10.89
True | 603 | 6.11 | 57 | 602.46 | 9.25 | 13.55
Grid Type | 635 | 6.46 | 58.59 | 634.27 | 11.12 | 16.52
#VALUE! | 667 | 7.25 | 58.77 | 666.04 | 13.1 | 19.78
| 698 | 7.82 | 59.47 | 696.77 | 15.19 | 23.27
| 730 | 8.61 | 60.79 | 728.44 | 17.46 | 27.23
| 793 | 8.92 | 58.94 | 790.71 | 22.28 | 35.53
| 825 | 8.7 | 57.97 | 822.33 | 24.85 | 39.71
| 857 | 9.1 | 57.09 | 853.95 | 27.51 | 43.89
| 920 | 10.59 | 54.81 | 916.02 | 33.55 | 52.8
| 951 | 11.43 | 53.84 | 946.45 | 37 | 57.61
| 983 | 12.35 | 54.46 | 977.76 | 40.86 | 62.95
| 1015 | 12.52 | 53.67 | 1009.01 | 44.91 | 68.53
| 1046 | 13.67 | 52.63 | 1039.2 | 49.12 | 74.15
| 1078 | 13.89 | 51.47 | 1070.28 | 53.81 | 80.16
| 1109 | 14.46 | 53.32 | 1100.34 | 58.44 | 86.18
| 1141 | 14.68 | 53.49 | 1131.31 | 63.24 | 92.64
| 1173 | 15.42 | 55.07 | 1162.21 | 68.09 | 99.39
| 1204 | 15.73 | 54.19 | 1192.07 | 72.91 | 106.17
| 1236 | 16.3 | 56.13 | 1222.83 | 77.95 | 113.42
| 1268 | 16.57 | 56.74 | 1253.52 | 82.95 | 120.96
| 1300 | 16.74 | 58.41 | 1284.18 | 87.87 | 128.71
| 1331 | 16.92 | 59.12 | 1313.85 | 92.52 | 136.38
| 1363 | 17.31 | 57.01 | 1344.44 | 97.5 | 144.37
| 1394 | 17.71 | 56.48 | 1374 | 102.62 | 152.17
| 1458 | 16.83 | 55.68 | 1435.11 | 113.22 | 167.94
| 1489 | 16.52 | 55.34 | 1464.81 | 118.26 | 175.27
| 1521 | 15.91 | 58.06 | 1495.54 | 123.16 | 182.73
| 1553 | 16 | 59.56 | 1526.3 | 127.72 | 190.26
| 1585 | 16.43 | 57.97 | 1557.03 | 132.35 | 197.9
| 1616 | 17.05 | 56.92 | 1586.72 | 137.16 | 205.42
| 1647 | 17.46 | 55.6 | 1616.32 | 142.27 | 213.07
| 1710 | 17.14 | 55.95 | 1676.47 | 152.8 | 228.56
| 1742 | 16.39 | 55.86 | 1707.11 | 157.98 | 236.2
| 1806 | 16.39 | 56.57 | 1768.51 | 168.02 | 251.21
| 1837 | 16.04 | 57.18 | 1798.28 | 172.75 | 258.46
| 1932 | 14.75 | 57.13 | 1889.87 | 186.43 | 279.65
| 2021 | 16.11 | 54.88 | 1975.66 | 199.68 | 299.26
| 2111 | 15.13 | 53 | 2062.33 | 213.93 | 318.86
| 2200 | 16.34 | 55.6 | 2148 | 228 | 338.47
| 2290 | 17.94 | 55.26 | 2234 | 243.05 | 360.3
| 2379 | 19.46 | 58.34 | 2318.3 | 258.64 | 384.19
| 2469 | 20.88 | 58.26 | 2402.78 | 274.95 | 410.59
| 2559 | 21.95 | 59.53 | 2486.56 | 291.92 | 438.73
| 2648 | 19.64 | 57.9 | 2569.76 | 308.3 | 465.74
| 2738 | 19.65 | 55.01 | 2654.52 | 325.02 | 490.95
| 2827 | 21.73 | 55.27 | 2737.78 | 342.99 | 516.75
| 2917 | 20.91 | 54.98 | 2821.62 | 361.7 | 543.6
| 3006 | 19.98 | 53.85 | 2905.01 | 379.78 | 568.88
| 3096 | 19.16 | 53.24 | 2989.81 | 397.69 | 593.13
| 3185 | 21.13 | 54.17 | 3073.37 | 415.82 | 617.84
| 3275 | 18.84 | 52.34 | 3157.94 | 434.2 | 642.5
| 3364 | 20.12 | 56.56 | 3241.85 | 451.42 | 666.65
| 3454 | 18.77 | 49.7 | 3326.72 | 469.32 | 690.62
| 3544 | 20.11 | 50.66 | 3411.59 | 488.49 | 713.63
| 3633 | 19.38 | 60.29 | 3495.38 | 505.51 | 738.29
| 3723 | 16.84 | 58.39 | 3580.92 | 519.75 | 762.37
| 3812 | 17 | 54.84 | 3666.07 | 534 | 783.98
| 3902 | 18.92 | 55.04 | 3751.68 | 549.94 | 806.7
| 3991 | 21.34 | 51.2 | 3835.24 | 568.36 | 831.15
| 4081 | 24.74 | 50.38 | 3918.05 | 590.63 | 858.43
| 4170 | 24.24 | 49.81 | 3999.04 | 614.3 | 886.73
| 4260 | 23.97 | 49.86 | 4081.19 | 638.01 | 914.82
| 4350 | 21.95 | 49.15 | 4164.06 | 660.8 | 941.52
| 4439 | 19.42 | 47.86 | 4247.31 | 681.61 | 965.08
| 4529 | 20.86 | 50.69 | 4331.81 | 701.8 | 988.57
| 4618 | 20.34 | 50.04 | 4415.12 | 721.77 | 1012.69
| 4658 | 20.674 | 51.174 | 4452.58 | 730.66 | 1023.52
| 4732 | 21.31 | 53.18 | 4521.67 | 746.91 | 1044.46
| 4821 | 19.69 | 52.78 | 4605.03 | 765.67 | 1069.35
| 4911 | 20.7 | 52.72 | 4689.5 | 784.48 | 1094.08
| 5001 | 19.11 | 56.51 | 4774.13 | 802.25 | 1119.02
| 5090 | 18.41 | 59.57 | 4858.4 | 817.4 | 1143.29
| 5180 | 18.22 | 60.72 | 4943.84 | 831.48 | 1167.82
| 5269 | 16.3 | 57.78 | 5028.83 | 844.95 | 1190.52
| 5359 | 15.33 | 56.27 | 5115.42 | 858.29 | 1211.1
| 5448 | 15.84 | 50.6 | 5201.15 | 872.53 | 1230.28
| 5538 | 13.82 | 49.67 | 5288.15 | 887.29 | 1247.96
| 5627 | 12.25 | 48.4 | 5374.86 | 900.44 | 1263.13
| 5717 | 10.05 | 41.25 | 5463.16 | 912.68 | 1275.45
| 5806 | 7.42 | 39.94 | 5551.12 | 922.93 | 1284.26
| 5896 | 5.27 | 33.87 | 5640.56 | 930.82 | 1290.29
| 5986 | 3.81 | 18.95 | 5730.28 | 937.08 | 1293.57
| 6075 | 1.92 | 347.64 | 5819.17 | 941.33 | 1294.21
| 6165 | 1.61 | 343.02 | 5909.13 | 944.01 | 1293.52
| 6254 | 1.14 | 338.13 | 5998.1 | 946.03 | 1292.82
| 6344 | 0.94 | 357.3 | 6088.09 | 947.6 | 1292.46
| 6434 | 0.93 | 6.96 | 6178.07 | 949.06 | 1292.51
| 6506 | 0.505 | 198.645 | 6250.07 | 949.34 | 1292.48
| 6523 | 0.84 | 195.61 | 6267.07 | 949.15 | 1292.42
| 6613 | 10.78 | 196.61 | 6356.5 | 940.43 | 1289.83
| 6702 | 18.11 | 185.31 | 6442.64 | 918.64 | 1286.17
| 6792 | 21.25 | 181.72 | 6527.37 | 888.41 | 1284.38
| 6882 | 26.64 | 180.95 | 6609.6 | 851.9 | 1283.56
| 6971 | 31.47 | 183.3 | 6687.38 | 808.73 | 1281.89
| 7060 | 37.22 | 187.95 | 6760.84 | 758.83 | 1276.82
| 7150 | 43.91 | 187.6 | 6829.17 | 700.87 | 1268.92
| 7239 | 50.14 | 184.9 | 6889.82 | 636.18 | 1261.91
| 7329 | 59.82 | 179.57 | 6941.43 | 562.65 | 1259.25
| 7418 | 65.55 | 178.43 | 6982.26 | 483.62 | 1260.65
| 7508 | 73.38 | 178.1 | 7013.8 | 399.44 | 1263.2
| 7597 | 79.09 | 179.13 | 7034.97 | 313.06 | 1265.28
| 7687 | 89.51 | 182.11 | 7043.9 | 223.65 | 1264.29
| 7776 | 90.99 | 180.93 | 7043.51 | 134.68 | 1261.93
| 7866 | 91.57 | 180.32 | 7041.5 | 44.71 | 1260.95
| 7946 | 90.653 | 178.154 | 7039.95 | -35.26 | 1262.02
| 7955 | 90.55 | 177.91 | 7039.85 | -44.25 | 1262.33
| 8045 | 89.88 | 178.97 | 7039.52 | -134.22 | 1264.78
| 8135 | 90.4 | 179.34 | 7039.3 | -224.21 | 1266.1
| 8224 | 89.26 | 178.89 | 7039.56 | -313.2 | 1267.48
| 8314 | 89.08 | 178.46 | 7040.86 | -403.16 | 1269.56
| 8403 | 89.38 | 177.81 | 7042.06 | -492.11 | 1272.46
| 8493 | 89.6 | 177.83 | 7042.86 | -582.04 | 1275.88
| 8583 | 89.85 | 177.06 | 7043.29 | -671.95 | 1279.89
| 8672 | 88.37 | 177.81 | 7044.67 | -760.84 | 1283.87
| 8762 | 87.51 | 179.59 | 7047.91 | -850.76 | 1285.91
| 8851 | 87.81 | 179.71 | 7051.54 | -939.68 | 1286.46
| 8941 | 87.6 | 179.13 | 7055.15 | -1029.6 | 1287.37
| 9031 | 88.06 | 178.51 | 7058.56 | -1119.52 | 1289.22
| 9120 | 88.68 | 179.78 | 7061.09 | -1208.47 | 1290.55
| 9210 | 89.82 | 179.34 | 7062.27 | -1298.46 | 1291.24
| 9299 | 90.03 | 178.59 | 7062.38 | -1387.44 | 1292.85
| 9389 | 89.26 | 180.99 | 7062.94 | -1477.43 | 1293.18
| 9479 | 89.35 | 179.91 | 7064.03 | -1567.42 | 1292.47
| 9568 | 89.75 | 179.77 | 7064.73 | -1656.42 | 1292.72
| 9658 | 90.25 | 180.43 | 7064.73 | -1746.42 | 1292.56
| 9748 | 90.49 | 178.69 | 7064.15 | -1836.41 | 1293.25
| 9837 | 90.99 | 178.05 | 7063 | -1925.37 | 1295.78
| 9927 | 90.15 | 178.94 | 7062.1 | -2015.33 | 1298.15
| 10016 | 88.24 | 179.68 | 7063.35 | -2104.31 | 1299.22
| 10106 | 87.88 | 179.26 | 7066.4 | -2194.25 | 1300.05
| 10196 | 88.12 | 180.67 | 7069.54 | -2284.2 | 1300.1
| 10285 | 89.45 | 180.28 | 7071.43 | -2373.17 | 1299.37
| 10375 | 89.82 | 179.14 | 7072 | -2463.17 | 1299.82
| 10464 | 89.85 | 177.98 | 7072.26 | -2552.14 | 1302.06
| 10554 | 91.48 | 179.23 | 7071.21 | -2642.1 | 1304.25
| 10643 | 91.42 | 180.51 | 7068.96 | -2731.07 | 1304.45
| 10733 | 90.46 | 179.95 | 7067.49 | -2821.06 | 1304.09
| 10822 | 91.11 | 179.88 | 7066.27 | -2910.05 | 1304.22
| 10912 | 89.88 | 179.56 | 7065.49 | -3000.04 | 1304.66
| 11002 | 89.85 | 178.29 | 7065.7 | -3090.02 | 1306.35
| 11091 | 89.26 | 179.48 | 7066.39 | -3179 | 1308.08
| 11181 | 90.31 | 183.25 | 7066.73 | -3268.96 | 1305.94
| 11270 | 90.31 | 182.03 | 7066.25 | -3357.86 | 1301.84
| 11360 | 89.32 | 181.05 | 7066.54 | -3447.82 | 1299.42
| 11449 | 89.91 | 180.91 | 7067.14 | -3536.81 | 1297.9
| 11539 | 89.72 | 180.89 | 7067.43 | -3626.8 | 1296.49
| 11628 | 88.95 | 179.68 | 7068.46 | -3715.79 | 1296.04
| 11719 | 89.29 | 179.7 | 7069.86 | -3806.78 | 1296.54
| 11808 | 90.22 | 178.63 | 7070.24 | -3895.76 | 1297.83
| 11897 | 89.26 | 180.73 | 7070.64 | -3984.75 | 1298.33
| 11987 | 89.57 | 180.85 | 7071.56 | -4074.74 | 1297.09
| 12076 | 90.31 | 180.12 | 7071.66 | -4163.74 | 1296.34
| 12165 | 89.75 | 179.39 | 7071.61 | -4252.73 | 1296.72
| 12255 | 90.46 | 178.75 | 7071.44 | -4342.72 | 1298.18
| 12344 | 90.37 | 178.24 | 7070.8 | -4431.69 | 1300.51
| 12402 | 90.789 | 179.6 | 7070.21 | -4489.67 | 1301.61
| 12434 | 91.02 | 180.35 | 7069.71 | -4521.67 | 1301.62
| 12524 | 90.03 | 182.16 | 7068.88 | -4611.64 | 1299.65
| 12614 | 91.48 | 182.12 | 7067.7 | -4701.57 | 1296.29
| 12703 | 90.15 | 181.22 | 7066.43 | -4790.52 | 1293.7
| 12792 | 90.46 | 180.54 | 7065.96 | -4879.5 | 1292.33
| 12882 | 91.11 | 180.5 | 7064.72 | -4969.49 | 1291.51
| 12971 | 92 | 179.87 | 7062.31 | -5058.46 | 1291.23
| 13033 | 92.49 | 179.38 | 7059.88 | -5120.41 | 1291.63
| 13078 | 92.49 | 179.38 | 7057.93 | -5165.36 | 1292.12

## Lookup (hidden)
North Reference | RetunValue | Grid Type | ReturnValue | Deviation Indicator | ReturnValue
| 2 |  | 0 |  | 4
True |  | SPCS-Colorado Central-NAD27 |  | Directional
Grid |  | SPCS-Colorado Central-NAD83 |  | High Angle
|  | SPCS-Colorado North-NAD27 |  | Horizontal
SPCS-Colorado North-NAD83
SPCS-Colorado South-NAD27
SPCS-Colorado South-NAD83
UTM-Zone 12 NAD27
UTM-Zone 12 NAD83
UTM-Zone 13 NAD27
UTM-Zone 13 NAD83