## Data
Header Information | measured depth (ft) | inclination (°) | azimuth (°) | true vertical depth (ft) | northing +N/-S (ft) | easting +E/-W (ft)
Operator Name | 0 | 0 | 0 | 0 | 0 | 0
Great Western Oil & Gas Company LLC | 100 | 0 | 0 | 100 | 0 | 0
Operator Number | 200 | 0 | 0 | 200 | 0 | 0
10110 | 300 | 0 | 0 | 300 | 0 | 0
Well Name and Number | 400 | 0 | 0 | 400 | 0 | 0
Wilson IC 03-022HC | 500 | 0 | 0 | 500 | 0 | 0
API Number (if available) | 600 | 0 | 0 | 600 | 0 | 0
| 700 | 0 | 0 | 700 | 0 | 0
Location: QQ SEC TWP RGE | 800 | 0 | 0 | 800 | 0 | 0
NWNW Sec 1, T3N, R68W | 900 | 0 | 0 | 900 | 0 | 0
Citing Type: Planned or Actual | 1000 | 0 | 0 | 1000 | 0 | 0
Planned | 1100 | 0 | 0 | 1100 | 0 | 0
Deviation Indicator | 1200 | 0 | 0 | 1200 | 0 | 0
Horizontal | 1300 | 0 | 0 | 1300 | 0 | 0
North Reference | 1400 | 0 | 0 | 1400 | 0 | 0
True | 1500 | 0 | 0 | 1500 | 0 | 0
Grid Type | 1600 | 0 | 0 | 1600 | 0 | 0
#VALUE! | 1700 | 0 | 0 | 1700 | 0 | 0
| 1800 | 0 | 0 | 1800 | 0 | 0
| 1900 | 0 | 0 | 1900 | 0 | 0
| 2000 | 0 | 0 | 2000 | 0 | 0
| 2100 | 0 | 0 | 2100 | 0 | 0
| 2200 | 0 | 0 | 2200 | 0 | 0
| 2300 | 0 | 0 | 2300 | 0 | 0
| 2400 | 0 | 0 | 2400 | 0 | 0
| 2500 | 0 | 0 | 2500 | 0 | 0
| 2600 | 0 | 0 | 2600 | 0 | 0
| 2700 | 0 | 0 | 2700 | 0 | 0
| 2800 | 0 | 0 | 2800 | 0 | 0
| 2900 | 0 | 0 | 2900 | 0 | 0
| 3000 | 0 | 0 | 3000 | 0 | 0
| 3100 | 0 | 0 | 3100 | 0 | 0
| 3200 | 0 | 0 | 3200 | 0 | 0
| 3300 | 0 | 0 | 3300 | 0 | 0
| 3400 | 0 | 0 | 3400 | 0 | 0
| 3500 | 0 | 0 | 3500 | 0 | 0
| 3600 | 0 | 0 | 3600 | 0 | 0
| 3700 | 0 | 0 | 3700 | 0 | 0
| 3800 | 0 | 0 | 3800 | 0 | 0
| 3900 | 0 | 0 | 3900 | 0 | 0
| 4000 | 0 | 0 | 4000 | 0 | 0
| 4100 | 0 | 0 | 4100 | 0 | 0
| 4200 | 0 | 0 | 4200 | 0 | 0
| 4300 | 0 | 0 | 4300 | 0 | 0
| 4400 | 0 | 0 | 4400 | 0 | 0
| 4500 | 0 | 0 | 4500 | 0 | 0
| 4600 | 0 | 0 | 4600 | 0 | 0
| 4700 | 0 | 0 | 4700 | 0 | 0
| 4800 | 0 | 0 | 4800 | 0 | 0
| 4900 | 0 | 0 | 4900 | 0 | 0
| 5000 | 0 | 0 | 5000 | 0 | 0
| 5100 | 0 | 0 | 5100 | 0 | 0
| 5200 | 0 | 0 | 5200 | 0 | 0
| 5300 | 1.56 | 316.73 | 5299.99 | 0.52 | -0.49
| 5400 | 4.56 | 316.73 | 5399.84 | 4.4 | -4.14
| 5500 | 7.56 | 316.73 | 5499.27 | 12.09 | -11.38
| 5600 | 10.56 | 316.73 | 5598.01 | 23.55 | -22.17
| 5700 | 13.56 | 316.73 | 5695.79 | 38.76 | -36.49
| 5800 | 16.56 | 316.73 | 5792.35 | 57.68 | -54.3
| 5900 | 19.56 | 316.73 | 5887.41 | 80.25 | -75.55
| 6000 | 22.56 | 316.73 | 5980.72 | 106.41 | -100.18
| 6100 | 25.56 | 316.73 | 6072.02 | 136.09 | -128.12
| 6200 | 28.56 | 316.73 | 6161.06 | 169.21 | -159.3
| 6300 | 30 | 316.73 | 6247.96 | 205.23 | -193.22
| 6400 | 30 | 316.73 | 6334.56 | 241.64 | -227.49
| 6500 | 30 | 316.73 | 6421.17 | 278.04 | -261.77
| 6600 | 30 | 316.73 | 6507.77 | 314.45 | -296.04
| 6700 | 30 | 316.73 | 6594.37 | 350.86 | -330.32
| 6800 | 30 | 316.73 | 6680.97 | 387.26 | -364.59
| 6900 | 30 | 316.73 | 6767.57 | 423.67 | -398.87
| 7000 | 30 | 316.73 | 6854.17 | 460.07 | -433.14
| 7100 | 30 | 316.73 | 6940.77 | 496.48 | -467.42
| 7200 | 35.99 | 305.17 | 7025.05 | 531.84 | -507.72
| 7300 | 43.89 | 295.59 | 7101.73 | 563.82 | -563.14
| 7400 | 52.39 | 288.49 | 7168.45 | 591.42 | -632.15
| 7500 | 61.23 | 282.88 | 7223.16 | 613.81 | -712.64
| 7600 | 70.26 | 278.17 | 7264.22 | 630.31 | -802.18
| 7700 | 79.4 | 273.96 | 7290.37 | 640.42 | -898.04
| 7800 | 88.6 | 270 | 7300.81 | 643.82 | -997.31
| 7815.24 | 90 | 269.41 | 7301 | 643.74 | -1012.55
| 7900 | 90 | 269.41 | 7301 | 642.87 | -1097.3
| 8000 | 90 | 269.41 | 7301 | 641.83 | -1197.29
| 8100 | 90 | 269.41 | 7301 | 640.79 | -1297.29
| 8200 | 90 | 269.41 | 7301 | 639.76 | -1397.28
| 8300 | 90 | 269.41 | 7301 | 638.72 | -1497.28
| 8400 | 90 | 269.41 | 7301 | 637.69 | -1597.27
| 8500 | 90 | 269.41 | 7301 | 636.65 | -1697.27
| 8600 | 90 | 269.41 | 7301 | 635.61 | -1797.26
| 8700 | 90 | 269.41 | 7301 | 634.58 | -1897.26
| 8800 | 90 | 269.41 | 7301 | 633.54 | -1997.25
| 8900 | 90 | 269.41 | 7301 | 632.51 | -2097.25
| 9000 | 90 | 269.41 | 7301 | 631.47 | -2197.24
| 9100 | 90 | 269.41 | 7301 | 630.43 | -2297.24
| 9200 | 90 | 269.41 | 7301 | 629.4 | -2397.23
| 9300 | 90 | 269.41 | 7301 | 628.36 | -2497.22
| 9400 | 90 | 269.41 | 7301 | 627.33 | -2597.22
| 9500 | 90 | 269.41 | 7301 | 626.29 | -2697.21
| 9600 | 90 | 269.41 | 7301 | 625.25 | -2797.21
| 9700 | 90 | 269.41 | 7301 | 624.22 | -2897.2
| 9800 | 90 | 269.41 | 7301 | 623.18 | -2997.2
| 9900 | 90 | 269.41 | 7301 | 622.14 | -3097.19
| 10000 | 90 | 269.41 | 7301 | 621.11 | -3197.19
| 10100 | 90 | 269.41 | 7301 | 620.07 | -3297.18
| 10200 | 90 | 269.41 | 7301 | 619.04 | -3397.18
| 10300 | 90 | 269.41 | 7301 | 618 | -3497.17
| 10400 | 90 | 269.41 | 7301 | 616.96 | -3597.17
| 10500 | 90 | 269.41 | 7301 | 615.93 | -3697.16
| 10600 | 90 | 269.41 | 7301 | 614.89 | -3797.15
| 10700 | 90 | 269.41 | 7301 | 613.86 | -3897.15
| 10800 | 90 | 269.41 | 7301 | 612.82 | -3997.14
| 10900 | 90 | 269.41 | 7301 | 611.78 | -4097.14
| 11000 | 90 | 269.41 | 7301 | 610.75 | -4197.13
| 11100 | 90 | 269.41 | 7301 | 609.71 | -4297.13
| 11200 | 90 | 269.41 | 7301 | 608.68 | -4397.12
| 11300 | 90 | 269.41 | 7301 | 607.64 | -4497.12
| 11400 | 90 | 269.41 | 7301 | 606.6 | -4597.11
| 11500 | 90 | 269.41 | 7301 | 605.57 | -4697.11
| 11600 | 90 | 269.41 | 7301 | 604.53 | -4797.1
| 11700 | 90 | 269.41 | 7301 | 603.49 | -4897.1
| 11800 | 90 | 269.41 | 7301 | 602.46 | -4997.09
| 11900 | 90 | 269.41 | 7301 | 601.42 | -5097.08
| 12000 | 90 | 269.41 | 7301 | 600.39 | -5197.08
| 12100 | 90 | 269.41 | 7301 | 599.35 | -5297.07
| 12200 | 90 | 269.41 | 7301 | 598.31 | -5397.07
| 12300 | 90 | 269.41 | 7301 | 597.28 | -5497.06
| 12400 | 90 | 269.41 | 7301 | 596.24 | -5597.06
| 12500 | 90 | 269.41 | 7301 | 595.21 | -5697.05
| 12600 | 90 | 269.41 | 7301 | 594.17 | -5797.05
| 12700 | 90 | 269.41 | 7301 | 593.13 | -5897.04
| 12800 | 90 | 269.41 | 7301 | 592.1 | -5997.04
| 12900 | 90 | 269.41 | 7301 | 591.06 | -6097.03
| 13000 | 90 | 269.41 | 7301 | 590.03 | -6197.03
| 13100 | 90 | 269.41 | 7301 | 588.99 | -6297.02
| 13200 | 90 | 269.41 | 7301 | 587.95 | -6397.02
| 13300 | 90 | 269.41 | 7301 | 586.92 | -6497.01
| 13400 | 90 | 269.41 | 7301 | 585.88 | -6597
| 13500 | 90 | 269.41 | 7301 | 584.85 | -6697
| 13600 | 90 | 269.41 | 7301 | 583.81 | -6796.99
| 13700 | 90 | 269.41 | 7301 | 582.77 | -6896.99
| 13800 | 90 | 269.41 | 7301 | 581.74 | -6996.98
| 13900 | 90 | 269.41 | 7301 | 580.7 | -7096.98
| 14000 | 90 | 269.41 | 7301 | 579.66 | -7196.97
| 14100 | 90 | 269.41 | 7301 | 578.63 | -7296.97
| 14200 | 90 | 269.41 | 7301 | 577.59 | -7396.96
| 14300 | 90 | 269.41 | 7301 | 576.56 | -7496.96
| 14400 | 90 | 269.41 | 7301 | 575.52 | -7596.95
| 14500 | 90 | 269.41 | 7301 | 574.48 | -7696.95
| 14600 | 90 | 269.41 | 7301 | 573.45 | -7796.94
| 14700 | 90 | 269.41 | 7301 | 572.41 | -7896.93
| 14800 | 90 | 269.41 | 7301 | 571.38 | -7996.93
| 14900 | 90 | 269.41 | 7301 | 570.34 | -8096.92
| 15000 | 90 | 269.41 | 7301 | 569.3 | -8196.92
| 15100 | 90 | 269.41 | 7301 | 568.27 | -8296.91
| 15200 | 90 | 269.41 | 7301 | 567.23 | -8396.91
| 15300 | 90 | 269.41 | 7301 | 566.2 | -8496.9
| 15400 | 90 | 269.41 | 7301 | 565.16 | -8596.9
| 15500 | 90 | 269.41 | 7301 | 564.12 | -8696.89
| 15600 | 90 | 269.41 | 7301 | 563.09 | -8796.89
| 15700 | 90 | 269.41 | 7301 | 562.05 | -8896.88
| 15800 | 90 | 269.41 | 7301 | 561.02 | -8996.88
| 15900 | 90 | 269.41 | 7301 | 559.98 | -9096.87
| 16000 | 90 | 269.41 | 7301 | 558.94 | -9196.86
| 16100 | 90 | 269.41 | 7301 | 557.91 | -9296.86
| 16200 | 90 | 269.41 | 7301 | 556.87 | -9396.85
| 16300 | 90 | 269.41 | 7301 | 555.83 | -9496.85
| 16400 | 90 | 269.41 | 7301 | 554.8 | -9596.84
| 16500 | 90 | 269.41 | 7301 | 553.76 | -9696.84
| 16600 | 90 | 269.41 | 7301 | 552.73 | -9796.83
| 16700 | 90 | 269.41 | 7301 | 551.69 | -9896.83
| 16800 | 90 | 269.41 | 7301 | 550.65 | -9996.82
| 16900 | 90 | 269.41 | 7301 | 549.62 | -10096.82
| 17000 | 90 | 269.41 | 7301 | 548.58 | -10196.81
| 17100 | 90 | 269.41 | 7301 | 547.55 | -10296.81
| 17200 | 90 | 269.41 | 7301 | 546.51 | -10396.8
| 17300 | 90 | 269.41 | 7301 | 545.47 | -10496.79
| 17400 | 90 | 269.41 | 7301 | 544.44 | -10596.79
| 17475.47 | 90 | 269.41 | 7301 | 543.66 | -10672.26
| 17500 | 90 | 270.02 | 7301 | 543.64 | -10696.79
| 17575.47 | 90 | 270.02 | 7301 | 543.66 | -10772.26

## Lookup (hidden)
North Reference | RetunValue | Grid Type | ReturnValue | Deviation Indicator | ReturnValue
| 2 |  | 0 |  | 4
True |  | SPCS-Colorado Central-NAD27 |  | Directional
Grid |  | SPCS-Colorado Central-NAD83 |  | High Angle
|  | SPCS-Colorado North-NAD27 |  | Horizontal
SPCS-Colorado North-NAD83
SPCS-Colorado South-NAD27
SPCS-Colorado South-NAD83
UTM-Zone 12 NAD27
UTM-Zone 12 NAD83
UTM-Zone 13 NAD27
UTM-Zone 13 NAD83