## Data
Header Information | measured depth (ft) | inclination (°) | azimuth (°) | true vertical depth (ft) | northing +N/-S (ft) | easting +E/-W (ft)
Operator Name | 500 | 0 | 0 | 500 | 0 | 0 | CC 0697-03-17W
Laramie Energy, LLC. | 600 | 3 | 136.841 | 599.954 | -1.909 | 1.79 | CC 0697-03-17E
Operator Number | 700 | 6 | 136.841 | 699.635 | -7.632 | 7.157 | CC 0697-03-16E
10433 | 800 | 9 | 136.841 | 798.768 | -17.152 | 16.084 | CC 0697-03-16W
Well Name and Number | 900 | 12 | 136.841 | 897.082 | -30.444 | 28.548 | CC 0697-03-15W
CC 0697-03-14E | 933.525 | 13.006 | 136.841 | 929.811 | -35.738 | 33.512 | CC 0697-03-15E
API Number (if available) | 1000 | 13.006 | 136.841 | 994.581 | -46.651 | 43.745 | CC 0697-03-14E
| 1100 | 13.006 | 136.841 | 1092.016 | -63.067 | 59.139 | CC 0697-03-14W
Location: QQ SEC TWP RGE | 1200 | 13.006 | 136.841 | 1189.451 | -79.484 | 74.533 | CC 0697-03-13W
NESW 20 9S 93W | 1300 | 13.006 | 136.841 | 1286.886 | -95.9 | 89.927 | CC 0697-03-13E
Citing Type: Planned or Actual | 1400 | 13.006 | 136.841 | 1384.32 | -112.317 | 105.32 | CC 0697-03-12E
Planned | 1500 | 13.006 | 136.841 | 1481.755 | -128.733 | 120.714 | CC 0697-03-12W
Deviation Indicator | 1600 | 13.006 | 136.841 | 1579.19 | -145.15 | 136.108 | CC 0697-03-11W
Directional | 1700 | 13.006 | 136.841 | 1676.625 | -161.566 | 151.502 | CC 0697-03-11E
North Reference | 1800 | 13.006 | 136.841 | 1774.059 | -177.982 | 166.896 | CC 0697-03-09E
True | 1900 | 13.006 | 136.841 | 1871.494 | -194.399 | 182.29 | CC 0697-03-10E
Grid Type | 2000 | 13.006 | 136.841 | 1968.929 | -210.815 | 197.683 | CC Federal 0697-03-08E
#VALUE! | 2100 | 13.006 | 136.841 | 2066.364 | -227.232 | 213.077 | CC Federal 0697-03-07E
| 2200 | 13.006 | 136.841 | 2163.798 | -243.648 | 228.471 | CC Federal 0697-03-05E
| 2300 | 13.006 | 136.841 | 2261.233 | -260.064 | 243.865 | CC Federal 0697-03-06E
| 2400 | 13.006 | 136.841 | 2358.668 | -276.481 | 259.259 | CC Federal 0697-03-04E
| 2500 | 13.006 | 136.841 | 2456.103 | -292.897 | 274.653 | CC Federal 0697-03-03E
| 2600 | 13.006 | 136.841 | 2553.537 | -309.314 | 290.047 | CC Federal 0697-03-01E
| 2700 | 13.006 | 136.841 | 2650.972 | -325.73 | 305.44 | CC Federal 0697-03-02E
| 2800 | 13.006 | 136.841 | 2748.407 | -342.146 | 320.834
| 2900 | 13.006 | 136.841 | 2845.842 | -358.563 | 336.228
| 3000 | 13.006 | 136.841 | 2943.276 | -374.979 | 351.622
| 3100 | 13.006 | 136.841 | 3040.711 | -391.396 | 367.016
| 3200 | 13.006 | 136.841 | 3138.146 | -407.812 | 382.41
| 3300 | 13.006 | 136.841 | 3235.581 | -424.229 | 397.803
| 3400 | 13.006 | 136.841 | 3333.015 | -440.645 | 413.197
| 3500 | 13.006 | 136.841 | 3430.45 | -457.061 | 428.591
| 3600 | 13.006 | 136.841 | 3527.885 | -473.478 | 443.985
| 3700 | 13.006 | 136.841 | 3625.32 | -489.894 | 459.379
| 3800 | 13.006 | 136.841 | 3722.754 | -506.311 | 474.773
| 3900 | 13.006 | 136.841 | 3820.189 | -522.727 | 490.166
| 4000 | 13.006 | 136.841 | 3917.624 | -539.143 | 505.56
| 4100 | 13.006 | 136.841 | 4015.059 | -555.56 | 520.954
| 4200 | 13.006 | 136.841 | 4112.494 | -571.976 | 536.348
| 4300 | 13.006 | 136.841 | 4209.928 | -588.393 | 551.742
| 4400 | 13.006 | 136.841 | 4307.363 | -604.809 | 567.136
| 4500 | 13.006 | 136.841 | 4404.798 | -621.225 | 582.529
| 4600 | 13.006 | 136.841 | 4502.233 | -637.642 | 597.923
| 4700 | 13.006 | 136.841 | 4599.667 | -654.058 | 613.317
| 4800 | 13.006 | 136.841 | 4697.102 | -670.475 | 628.711
| 4900 | 13.006 | 136.841 | 4794.537 | -686.891 | 644.105
| 5000 | 13.006 | 136.841 | 4891.972 | -703.308 | 659.499
| 5100 | 13.006 | 136.841 | 4989.406 | -719.724 | 674.892
| 5200 | 13.006 | 136.841 | 5086.841 | -736.14 | 690.286
| 5300 | 13.006 | 136.841 | 5184.276 | -752.557 | 705.68
| 5400 | 13.006 | 136.841 | 5281.711 | -768.973 | 721.074
| 5500 | 13.006 | 136.841 | 5379.145 | -785.39 | 736.468
| 5600 | 13.006 | 136.841 | 5476.58 | -801.806 | 751.862
| 5700 | 13.006 | 136.841 | 5574.015 | -818.222 | 767.255
| 5800 | 13.006 | 136.841 | 5671.45 | -834.639 | 782.649
| 5900 | 13.006 | 136.841 | 5768.884 | -851.055 | 798.043
| 6000 | 13.006 | 136.841 | 5866.319 | -867.472 | 813.437
| 6100 | 13.006 | 136.841 | 5963.754 | -883.888 | 828.831
| 6200 | 13.006 | 136.841 | 6061.189 | -900.304 | 844.225
| 6300 | 13.006 | 136.841 | 6158.623 | -916.721 | 859.618
| 6400 | 13.006 | 136.841 | 6256.058 | -933.137 | 875.012
| 6500 | 13.006 | 136.841 | 6353.493 | -949.554 | 890.406
| 6600 | 13.006 | 136.841 | 6450.928 | -965.97 | 905.8
| 6700 | 13.006 | 136.841 | 6548.362 | -982.387 | 921.194
| 6800 | 13.006 | 136.841 | 6645.797 | -998.803 | 936.588
| 6900 | 13.006 | 136.841 | 6743.232 | -1015.219 | 951.981
| 7000 | 13.006 | 136.841 | 6840.667 | -1031.636 | 967.375
| 7100 | 13.006 | 136.841 | 6938.101 | -1048.052 | 982.769
| 7200 | 13.006 | 136.841 | 7035.536 | -1064.469 | 998.163
| 7238.644 | 13.006 | 136.841 | 7073.189 | -1070.813 | 1004.112
| 7300 | 11.165 | 136.841 | 7133.182 | -1080.183 | 1012.898
| 7400 | 8.165 | 136.841 | 7231.752 | -1092.428 | 1024.381
| 7500 | 5.165 | 136.841 | 7331.065 | -1100.894 | 1032.319
| 7600 | 2.165 | 136.841 | 7430.849 | -1105.556 | 1036.691
| 7672.169 | 0 | 0 | 7503 | -1106.551 | 1037.624
| 7700 | 0 | 0 | 7530.831 | -1106.551 | 1037.624
| 7800 | 0 | 0 | 7630.831 | -1106.551 | 1037.624
| 7900 | 0 | 0 | 7730.831 | -1106.551 | 1037.624
| 8000 | 0 | 0 | 7830.831 | -1106.551 | 1037.624
| 8100 | 0 | 0 | 7930.831 | -1106.551 | 1037.624
| 8200 | 0 | 0 | 8030.831 | -1106.551 | 1037.624
| 8300 | 0 | 0 | 8130.831 | -1106.551 | 1037.624
| 8400 | 0 | 0 | 8230.831 | -1106.551 | 1037.624
| 8500 | 0 | 0 | 8330.831 | -1106.551 | 1037.624
| 8600 | 0 | 0 | 8430.831 | -1106.551 | 1037.624
| 8700 | 0 | 0 | 8530.831 | -1106.551 | 1037.624
| 8800 | 0 | 0 | 8630.831 | -1106.551 | 1037.624
| 8900 | 0 | 0 | 8730.831 | -1106.551 | 1037.624
| 9000 | 0 | 0 | 8830.831 | -1106.551 | 1037.624
| 9100 | 0 | 0 | 8930.831 | -1106.551 | 1037.624
| 9200 | 0 | 0 | 9030.831 | -1106.551 | 1037.624
| 9300 | 0 | 0 | 9130.831 | -1106.551 | 1037.624
| 9400 | 0 | 0 | 9230.831 | -1106.551 | 1037.624
| 9500 | 0 | 0 | 9330.831 | -1106.551 | 1037.624
| 9600 | 0 | 0 | 9430.831 | -1106.551 | 1037.624
| 9700 | 0 | 0 | 9530.831 | -1106.551 | 1037.624
| 9800 | 0 | 0 | 9630.831 | -1106.551 | 1037.624
| 9822.169 | 0 | 0 | 9653 | -1106.551 | 1037.624

## Sheet1 (hidden)
Nichols Federal 0994-24-21E
Nichols 0994-24-21W
Nichols 0994-24-20W
Nichols Federal 0994-24-20E
Nichols Federal 0994-24-19E
Nichols 0994-24-19W
Nichols 0994-24-18W
Nichols Federal 0994-24-18E
Nichols Federal 0994-24-17E
Nichols 0994-24-17W
Nichols 0994-24-16E
Nichols 0994-24-15E
Nichols 0994-24-16W
Nichols 0994-24-13E
Nichols 0994-24-12E
Nichols 0994-24-12W
Nichols 0994-24-11W
Nichols 0994-24-11E
Nichols 0994-24-10E
Nichols 0994-24-10W

## Lookup (hidden)
North Reference | RetunValue | Grid Type | ReturnValue | Deviation Indicator | ReturnValue
| 2 |  | 0 |  | 2
True |  | SPCS-Colorado Central-NAD27 |  | Directional
Grid |  | SPCS-Colorado Central-NAD83 |  | High Angle
|  | SPCS-Colorado North-NAD27 |  | Horizontal
SPCS-Colorado North-NAD83
SPCS-Colorado South-NAD27
SPCS-Colorado South-NAD83
UTM-Zone 12 NAD27
UTM-Zone 12 NAD83
UTM-Zone 13 NAD27
UTM-Zone 13 NAD83