## Data
Header Information | measured depth (ft) | inclination (°) | azimuth (°) | true vertical depth (ft) | northing +N/-S (ft) | easting +E/-W (ft)
Operator Name | 500 | 0 | 0 | 500 | 0 | 0 | CC 0697-03-17W
Laramie Energy, LLC. | 600 | 3 | 150.43 | 599.954 | -2.276 | 1.292 | CC 0697-03-17E
Operator Number | 700 | 6 | 150.43 | 699.635 | -9.1 | 5.163 | CC 0697-03-16E
10433 | 800 | 9 | 150.43 | 798.768 | -20.451 | 11.604 | CC 0697-03-16W
Well Name and Number | 900 | 12 | 150.43 | 897.082 | -36.299 | 20.596 | CC 0697-03-15W
CC 0697-03-17E | 1000 | 15 | 150.43 | 994.308 | -56.601 | 32.114 | CC 0697-03-15E
API Number (if available) | 1100 | 18 | 150.43 | 1090.179 | -81.301 | 46.128 | CC 0697-03-14E
| 1112.395 | 18.372 | 150.43 | 1101.955 | -84.665 | 48.037 | CC 0697-03-14W
Location: QQ SEC TWP RGE | 1200 | 18.372 | 150.43 | 1185.095 | -108.681 | 61.663 | CC 0697-03-13W
NESW 20 9S 93W | 1300 | 18.372 | 150.43 | 1279.998 | -136.094 | 77.217 | CC 0697-03-13E
Citing Type: Planned or Actual | 1400 | 18.372 | 150.43 | 1374.901 | -163.507 | 92.771 | CC 0697-03-12E
Planned | 1500 | 18.372 | 150.43 | 1469.804 | -190.92 | 108.325 | CC 0697-03-12W
Deviation Indicator | 1600 | 18.372 | 150.43 | 1564.707 | -218.333 | 123.878 | CC 0697-03-11W
Directional | 1700 | 18.372 | 150.43 | 1659.61 | -245.746 | 139.432 | CC 0697-03-11E
North Reference | 1800 | 18.372 | 150.43 | 1754.513 | -273.16 | 154.986 | CC 0697-03-09E
True | 1900 | 18.372 | 150.43 | 1849.416 | -300.573 | 170.539 | CC 0697-03-10E
Grid Type | 2000 | 18.372 | 150.43 | 1944.319 | -327.986 | 186.093 | CC Federal 0697-03-08E
#VALUE! | 2100 | 18.372 | 150.43 | 2039.223 | -355.399 | 201.647 | CC Federal 0697-03-07E
| 2200 | 18.372 | 150.43 | 2134.126 | -382.812 | 217.201 | CC Federal 0697-03-05E
| 2300 | 18.372 | 150.43 | 2229.029 | -410.226 | 232.754 | CC Federal 0697-03-06E
| 2400 | 18.372 | 150.43 | 2323.932 | -437.639 | 248.308 | CC Federal 0697-03-04E
| 2500 | 18.372 | 150.43 | 2418.835 | -465.052 | 263.862 | CC Federal 0697-03-03E
| 2600 | 18.372 | 150.43 | 2513.738 | -492.465 | 279.416 | CC Federal 0697-03-01E
| 2700 | 18.372 | 150.43 | 2608.641 | -519.878 | 294.969 | CC Federal 0697-03-02E
| 2800 | 18.372 | 150.43 | 2703.544 | -547.292 | 310.523
| 2900 | 18.372 | 150.43 | 2798.447 | -574.705 | 326.077
| 3000 | 18.372 | 150.43 | 2893.35 | -602.118 | 341.631
| 3100 | 18.372 | 150.43 | 2988.254 | -629.531 | 357.184
| 3200 | 18.372 | 150.43 | 3083.157 | -656.944 | 372.738
| 3300 | 18.372 | 150.43 | 3178.06 | -684.358 | 388.292
| 3400 | 18.372 | 150.43 | 3272.963 | -711.771 | 403.845
| 3500 | 18.372 | 150.43 | 3367.866 | -739.184 | 419.399
| 3600 | 18.372 | 150.43 | 3462.769 | -766.597 | 434.953
| 3700 | 18.372 | 150.43 | 3557.672 | -794.01 | 450.507
| 3800 | 18.372 | 150.43 | 3652.575 | -821.424 | 466.06
| 3900 | 18.372 | 150.43 | 3747.478 | -848.837 | 481.614
| 4000 | 18.372 | 150.43 | 3842.381 | -876.25 | 497.168
| 4100 | 18.372 | 150.43 | 3937.285 | -903.663 | 512.722
| 4200 | 18.372 | 150.43 | 4032.188 | -931.076 | 528.275
| 4300 | 18.372 | 150.43 | 4127.091 | -958.49 | 543.829
| 4400 | 18.372 | 150.43 | 4221.994 | -985.903 | 559.383
| 4500 | 18.372 | 150.43 | 4316.897 | -1013.316 | 574.937
| 4600 | 18.372 | 150.43 | 4411.8 | -1040.729 | 590.49
| 4700 | 18.372 | 150.43 | 4506.703 | -1068.142 | 606.044
| 4800 | 18.372 | 150.43 | 4601.606 | -1095.556 | 621.598
| 4900 | 18.372 | 150.43 | 4696.509 | -1122.969 | 637.152
| 5000 | 18.372 | 150.43 | 4791.412 | -1150.382 | 652.705
| 5100 | 18.372 | 150.43 | 4886.316 | -1177.795 | 668.259
| 5200 | 18.372 | 150.43 | 4981.219 | -1205.208 | 683.813
| 5300 | 18.372 | 150.43 | 5076.122 | -1232.621 | 699.366
| 5400 | 18.372 | 150.43 | 5171.025 | -1260.035 | 714.92
| 5500 | 18.372 | 150.43 | 5265.928 | -1287.448 | 730.474
| 5600 | 18.372 | 150.43 | 5360.831 | -1314.861 | 746.028
| 5700 | 18.372 | 150.43 | 5455.734 | -1342.274 | 761.581
| 5800 | 18.372 | 150.43 | 5550.637 | -1369.687 | 777.135
| 5900 | 18.372 | 150.43 | 5645.54 | -1397.101 | 792.689
| 6000 | 18.372 | 150.43 | 5740.443 | -1424.514 | 808.243
| 6100 | 18.372 | 150.43 | 5835.346 | -1451.927 | 823.796
| 6200 | 18.372 | 150.43 | 5930.25 | -1479.34 | 839.35
| 6300 | 18.372 | 150.43 | 6025.153 | -1506.753 | 854.904
| 6400 | 18.372 | 150.43 | 6120.056 | -1534.167 | 870.458
| 6500 | 18.372 | 150.43 | 6214.959 | -1561.58 | 886.011
| 6600 | 18.372 | 150.43 | 6309.862 | -1588.993 | 901.565
| 6700 | 18.372 | 150.43 | 6404.765 | -1616.406 | 917.119
| 6800 | 18.372 | 150.43 | 6499.668 | -1643.819 | 932.673
| 6900 | 18.372 | 150.43 | 6594.571 | -1671.233 | 948.226
| 7000 | 18.372 | 150.43 | 6689.474 | -1698.646 | 963.78
| 7100 | 18.372 | 150.43 | 6784.377 | -1726.059 | 979.334
| 7186.054 | 18.372 | 150.43 | 6866.045 | -1749.649 | 992.718
| 7200 | 17.953 | 150.43 | 6879.297 | -1753.43 | 994.864
| 7300 | 14.953 | 150.43 | 6975.191 | -1778.062 | 1008.839
| 7400 | 11.953 | 150.43 | 7072.435 | -1798.295 | 1020.319
| 7500 | 8.953 | 150.43 | 7170.764 | -1814.074 | 1029.272
| 7600 | 5.953 | 150.43 | 7269.908 | -1825.355 | 1035.672
| 7700 | 2.953 | 150.43 | 7369.595 | -1832.108 | 1039.504
| 7798.449 | 0 | 0 | 7468 | -1834.314 | 1040.756
| 7800 | 0 | 0 | 7469.551 | -1834.314 | 1040.756
| 7900 | 0 | 0 | 7569.551 | -1834.314 | 1040.756
| 8000 | 0 | 0 | 7669.551 | -1834.314 | 1040.756
| 8100 | 0 | 0 | 7769.551 | -1834.314 | 1040.756
| 8200 | 0 | 0 | 7869.551 | -1834.314 | 1040.756
| 8300 | 0 | 0 | 7969.551 | -1834.314 | 1040.756
| 8400 | 0 | 0 | 8069.551 | -1834.314 | 1040.756
| 8500 | 0 | 0 | 8169.551 | -1834.314 | 1040.756
| 8600 | 0 | 0 | 8269.551 | -1834.314 | 1040.756
| 8700 | 0 | 0 | 8369.551 | -1834.314 | 1040.756
| 8800 | 0 | 0 | 8469.551 | -1834.314 | 1040.756
| 8900 | 0 | 0 | 8569.551 | -1834.314 | 1040.756
| 9000 | 0 | 0 | 8669.551 | -1834.314 | 1040.756
| 9100 | 0 | 0 | 8769.551 | -1834.314 | 1040.756
| 9200 | 0 | 0 | 8869.551 | -1834.314 | 1040.756
| 9300 | 0 | 0 | 8969.551 | -1834.314 | 1040.756
| 9400 | 0 | 0 | 9069.551 | -1834.314 | 1040.756
| 9500 | 0 | 0 | 9169.551 | -1834.314 | 1040.756
| 9600 | 0 | 0 | 9269.551 | -1834.314 | 1040.756
| 9700 | 0 | 0 | 9369.551 | -1834.314 | 1040.756
| 9800 | 0 | 0 | 9469.551 | -1834.314 | 1040.756
| 9900 | 0 | 0 | 9569.551 | -1834.314 | 1040.756
| 9948.449 | 0 | 0 | 9618 | -1834.314 | 1040.756

## Sheet1 (hidden)
Nichols Federal 0994-24-21E
Nichols 0994-24-21W
Nichols 0994-24-20W
Nichols Federal 0994-24-20E
Nichols Federal 0994-24-19E
Nichols 0994-24-19W
Nichols 0994-24-18W
Nichols Federal 0994-24-18E
Nichols Federal 0994-24-17E
Nichols 0994-24-17W
Nichols 0994-24-16E
Nichols 0994-24-15E
Nichols 0994-24-16W
Nichols 0994-24-13E
Nichols 0994-24-12E
Nichols 0994-24-12W
Nichols 0994-24-11W
Nichols 0994-24-11E
Nichols 0994-24-10E
Nichols 0994-24-10W

## Lookup (hidden)
North Reference | RetunValue | Grid Type | ReturnValue | Deviation Indicator | ReturnValue
| 2 |  | 0 |  | 2
True |  | SPCS-Colorado Central-NAD27 |  | Directional
Grid |  | SPCS-Colorado Central-NAD83 |  | High Angle
|  | SPCS-Colorado North-NAD27 |  | Horizontal
SPCS-Colorado North-NAD83
SPCS-Colorado South-NAD27
SPCS-Colorado South-NAD83
UTM-Zone 12 NAD27
UTM-Zone 12 NAD83
UTM-Zone 13 NAD27
UTM-Zone 13 NAD83