## Data
Header Information | measured depth (ft) | inclination (°) | azimuth (°) | true vertical depth (ft) | northing +N/-S (ft) | easting +E/-W (ft)
Operator Name | 500 | 0 | 0 | 500 | 0 | 0 | CC 0697-03-17W
Laramie Energy, LLC. | 600 | 3 | 129.813 | 599.954 | -1.676 | 2.011 | CC 0697-03-17E
Operator Number | 700 | 6 | 129.813 | 699.635 | -6.699 | 8.037 | CC 0697-03-16E
10433 | 800 | 9 | 129.813 | 798.768 | -15.055 | 18.062 | CC 0697-03-16W
Well Name and Number | 883.564 | 11.507 | 129.813 | 880.991 | -24.579 | 29.487 | CC 0697-03-15W
CC 0697-03-13E | 900 | 11.507 | 129.813 | 897.096 | -26.678 | 32.005 | CC 0697-03-15E
API Number (if available) | 1000 | 11.507 | 129.813 | 995.086 | -39.451 | 47.328 | CC 0697-03-14E
| 1100 | 11.507 | 129.813 | 1093.077 | -52.223 | 62.652 | CC 0697-03-14W
Location: QQ SEC TWP RGE | 1200 | 11.507 | 129.813 | 1191.067 | -64.996 | 77.975 | CC 0697-03-13W
NESW 20 9S 93W | 1300 | 11.507 | 129.813 | 1289.057 | -77.769 | 93.298 | CC 0697-03-13E
Citing Type: Planned or Actual | 1400 | 11.507 | 129.813 | 1387.047 | -90.542 | 108.622 | CC 0697-03-12E
Planned | 1500 | 11.507 | 129.813 | 1485.037 | -103.315 | 123.945 | CC 0697-03-12W
Deviation Indicator | 1600 | 11.507 | 129.813 | 1583.027 | -116.087 | 139.269 | CC 0697-03-11W
Directional | 1700 | 11.507 | 129.813 | 1681.017 | -128.86 | 154.592 | CC 0697-03-11E
North Reference | 1800 | 11.507 | 129.813 | 1779.007 | -141.633 | 169.915 | CC 0697-03-09E
True | 1900 | 11.507 | 129.813 | 1876.997 | -154.406 | 185.239 | CC 0697-03-10E
Grid Type | 2000 | 11.507 | 129.813 | 1974.987 | -167.178 | 200.562 | CC Federal 0697-03-08E
#VALUE! | 2100 | 11.507 | 129.813 | 2072.977 | -179.951 | 215.885 | CC Federal 0697-03-07E
| 2200 | 11.507 | 129.813 | 2170.967 | -192.724 | 231.209 | CC Federal 0697-03-05E
| 2300 | 11.507 | 129.813 | 2268.957 | -205.497 | 246.532 | CC Federal 0697-03-06E
| 2400 | 11.507 | 129.813 | 2366.947 | -218.27 | 261.855 | CC Federal 0697-03-04E
| 2500 | 11.507 | 129.813 | 2464.937 | -231.042 | 277.179 | CC Federal 0697-03-03E
| 2600 | 11.507 | 129.813 | 2562.927 | -243.815 | 292.502 | CC Federal 0697-03-01E
| 2700 | 11.507 | 129.813 | 2660.917 | -256.588 | 307.825 | CC Federal 0697-03-02E
| 2800 | 11.507 | 129.813 | 2758.907 | -269.361 | 323.149
| 2900 | 11.507 | 129.813 | 2856.898 | -282.133 | 338.472
| 3000 | 11.507 | 129.813 | 2954.888 | -294.906 | 353.795
| 3100 | 11.507 | 129.813 | 3052.878 | -307.679 | 369.119
| 3200 | 11.507 | 129.813 | 3150.868 | -320.452 | 384.442
| 3300 | 11.507 | 129.813 | 3248.858 | -333.224 | 399.765
| 3400 | 11.507 | 129.813 | 3346.848 | -345.997 | 415.089
| 3500 | 11.507 | 129.813 | 3444.838 | -358.77 | 430.412
| 3600 | 11.507 | 129.813 | 3542.828 | -371.543 | 445.735
| 3700 | 11.507 | 129.813 | 3640.818 | -384.316 | 461.059
| 3800 | 11.507 | 129.813 | 3738.808 | -397.088 | 476.382
| 3900 | 11.507 | 129.813 | 3836.798 | -409.861 | 491.705
| 4000 | 11.507 | 129.813 | 3934.788 | -422.634 | 507.029
| 4100 | 11.507 | 129.813 | 4032.778 | -435.407 | 522.352
| 4200 | 11.507 | 129.813 | 4130.768 | -448.179 | 537.675
| 4300 | 11.507 | 129.813 | 4228.758 | -460.952 | 552.999
| 4400 | 11.507 | 129.813 | 4326.748 | -473.725 | 568.322
| 4500 | 11.507 | 129.813 | 4424.738 | -486.498 | 583.646
| 4600 | 11.507 | 129.813 | 4522.728 | -499.271 | 598.969
| 4700 | 11.507 | 129.813 | 4620.719 | -512.043 | 614.292
| 4800 | 11.507 | 129.813 | 4718.709 | -524.816 | 629.616
| 4900 | 11.507 | 129.813 | 4816.699 | -537.589 | 644.939
| 5000 | 11.507 | 129.813 | 4914.689 | -550.362 | 660.262
| 5100 | 11.507 | 129.813 | 5012.679 | -563.134 | 675.586
| 5200 | 11.507 | 129.813 | 5110.669 | -575.907 | 690.909
| 5300 | 11.507 | 129.813 | 5208.659 | -588.68 | 706.232
| 5400 | 11.507 | 129.813 | 5306.649 | -601.453 | 721.556
| 5500 | 11.507 | 129.813 | 5404.639 | -614.226 | 736.879
| 5600 | 11.507 | 129.813 | 5502.629 | -626.998 | 752.202
| 5700 | 11.507 | 129.813 | 5600.619 | -639.771 | 767.526
| 5800 | 11.507 | 129.813 | 5698.609 | -652.544 | 782.849
| 5900 | 11.507 | 129.813 | 5796.599 | -665.317 | 798.172
| 6000 | 11.507 | 129.813 | 5894.589 | -678.089 | 813.496
| 6100 | 11.507 | 129.813 | 5992.579 | -690.862 | 828.819
| 6200 | 11.507 | 129.813 | 6090.569 | -703.635 | 844.142
| 6300 | 11.507 | 129.813 | 6188.559 | -716.408 | 859.466
| 6400 | 11.507 | 129.813 | 6286.55 | -729.181 | 874.789
| 6500 | 11.507 | 129.813 | 6384.54 | -741.953 | 890.112
| 6600 | 11.507 | 129.813 | 6482.53 | -754.726 | 905.436
| 6700 | 11.507 | 129.813 | 6580.52 | -767.499 | 920.759
| 6800 | 11.507 | 129.813 | 6678.51 | -780.272 | 936.082
| 6900 | 11.507 | 129.813 | 6776.5 | -793.044 | 951.406
| 7000 | 11.507 | 129.813 | 6874.49 | -805.817 | 966.729
| 7100 | 11.507 | 129.813 | 6972.48 | -818.59 | 982.053
| 7200 | 11.507 | 129.813 | 7070.47 | -831.363 | 997.376
| 7262.801 | 11.507 | 129.813 | 7132.009 | -839.384 | 1006.999
| 7300 | 10.391 | 129.813 | 7168.53 | -843.908 | 1012.426
| 7400 | 7.391 | 129.813 | 7267.317 | -853.803 | 1024.297
| 7500 | 4.391 | 129.813 | 7366.778 | -860.374 | 1032.18
| 7600 | 1.391 | 129.813 | 7466.639 | -863.602 | 1036.053
| 7646.366 | 0 | 0 | 7513 | -863.963 | 1036.486
| 7700 | 0 | 0 | 7566.634 | -863.963 | 1036.486
| 7800 | 0 | 0 | 7666.634 | -863.963 | 1036.486
| 7900 | 0 | 0 | 7766.634 | -863.963 | 1036.486
| 8000 | 0 | 0 | 7866.634 | -863.963 | 1036.486
| 8100 | 0 | 0 | 7966.634 | -863.963 | 1036.486
| 8200 | 0 | 0 | 8066.634 | -863.963 | 1036.486
| 8300 | 0 | 0 | 8166.634 | -863.963 | 1036.486
| 8400 | 0 | 0 | 8266.634 | -863.963 | 1036.486
| 8500 | 0 | 0 | 8366.634 | -863.963 | 1036.486
| 8600 | 0 | 0 | 8466.634 | -863.963 | 1036.486
| 8700 | 0 | 0 | 8566.634 | -863.963 | 1036.486
| 8800 | 0 | 0 | 8666.634 | -863.963 | 1036.486
| 8900 | 0 | 0 | 8766.634 | -863.963 | 1036.486
| 9000 | 0 | 0 | 8866.634 | -863.963 | 1036.486
| 9100 | 0 | 0 | 8966.634 | -863.963 | 1036.486
| 9200 | 0 | 0 | 9066.634 | -863.963 | 1036.486
| 9300 | 0 | 0 | 9166.634 | -863.963 | 1036.486
| 9400 | 0 | 0 | 9266.634 | -863.963 | 1036.486
| 9500 | 0 | 0 | 9366.634 | -863.963 | 1036.486
| 9600 | 0 | 0 | 9466.634 | -863.963 | 1036.486
| 9700 | 0 | 0 | 9566.634 | -863.963 | 1036.486
| 9796.366 | 0 | 0 | 9663 | -863.963 | 1036.486

## Sheet1 (hidden)
Nichols Federal 0994-24-21E
Nichols 0994-24-21W
Nichols 0994-24-20W
Nichols Federal 0994-24-20E
Nichols Federal 0994-24-19E
Nichols 0994-24-19W
Nichols 0994-24-18W
Nichols Federal 0994-24-18E
Nichols Federal 0994-24-17E
Nichols 0994-24-17W
Nichols 0994-24-16E
Nichols 0994-24-15E
Nichols 0994-24-16W
Nichols 0994-24-13E
Nichols 0994-24-12E
Nichols 0994-24-12W
Nichols 0994-24-11W
Nichols 0994-24-11E
Nichols 0994-24-10E
Nichols 0994-24-10W

## Lookup (hidden)
North Reference | RetunValue | Grid Type | ReturnValue | Deviation Indicator | ReturnValue
| 2 |  | 0 |  | 2
True |  | SPCS-Colorado Central-NAD27 |  | Directional
Grid |  | SPCS-Colorado Central-NAD83 |  | High Angle
|  | SPCS-Colorado North-NAD27 |  | Horizontal
SPCS-Colorado North-NAD83
SPCS-Colorado South-NAD27
SPCS-Colorado South-NAD83
UTM-Zone 12 NAD27
UTM-Zone 12 NAD83
UTM-Zone 13 NAD27
UTM-Zone 13 NAD83