## Data
Header Information | measured depth (ft) | inclination (°) | azimuth (°) | true vertical depth (ft) | northing +N/-S (ft) | easting +E/-W (ft)
Operator Name | 500 | 0 | 0 | 500 | 0 | 0 | CC 0697-03-17W
Laramie Energy, LLC. | 600 | 3 | 120.964 | 599.954 | -1.347 | 2.244 | CC 0697-03-17E
Operator Number | 700 | 6 | 120.964 | 699.635 | -5.383 | 8.971 | CC 0697-03-16E
10433 | 800 | 9 | 120.964 | 798.768 | -12.098 | 20.163 | CC 0697-03-16W
Well Name and Number | 841.323 | 10.24 | 120.964 | 839.509 | -15.65 | 26.084 | CC 0697-03-15W
CC 0697-03-12E | 900 | 10.24 | 120.964 | 897.251 | -21.017 | 35.028 | CC 0697-03-15E
API Number (if available) | 1000 | 10.24 | 120.964 | 995.659 | -30.163 | 50.272 | CC 0697-03-14E
| 1100 | 10.24 | 120.964 | 1094.066 | -39.309 | 65.515 | CC 0697-03-14W
Location: QQ SEC TWP RGE | 1200 | 10.24 | 120.964 | 1192.473 | -48.455 | 80.758 | CC 0697-03-13W
NESW 20 9S 93W | 1300 | 10.24 | 120.964 | 1290.88 | -57.601 | 96.002 | CC 0697-03-13E
Citing Type: Planned or Actual | 1400 | 10.24 | 120.964 | 1389.288 | -66.747 | 111.245 | CC 0697-03-12E
Planned | 1500 | 10.24 | 120.964 | 1487.695 | -75.893 | 126.488 | CC 0697-03-12W
Deviation Indicator | 1600 | 10.24 | 120.964 | 1586.102 | -85.039 | 141.732 | CC 0697-03-11W
Directional | 1700 | 10.24 | 120.964 | 1684.51 | -94.185 | 156.975 | CC 0697-03-11E
North Reference | 1800 | 10.24 | 120.964 | 1782.917 | -103.331 | 172.219 | CC 0697-03-09E
True | 1900 | 10.24 | 120.964 | 1881.324 | -112.477 | 187.462 | CC 0697-03-10E
Grid Type | 2000 | 10.24 | 120.964 | 1979.731 | -121.623 | 202.705 | CC Federal 0697-03-08E
#VALUE! | 2100 | 10.24 | 120.964 | 2078.139 | -130.769 | 217.949 | CC Federal 0697-03-07E
| 2200 | 10.24 | 120.964 | 2176.546 | -139.914 | 233.192 | CC Federal 0697-03-05E
| 2300 | 10.24 | 120.964 | 2274.953 | -149.06 | 248.435 | CC Federal 0697-03-06E
| 2400 | 10.24 | 120.964 | 2373.36 | -158.206 | 263.679 | CC Federal 0697-03-04E
| 2500 | 10.24 | 120.964 | 2471.768 | -167.352 | 278.922 | CC Federal 0697-03-03E
| 2600 | 10.24 | 120.964 | 2570.175 | -176.498 | 294.165 | CC Federal 0697-03-01E
| 2700 | 10.24 | 120.964 | 2668.582 | -185.644 | 309.409 | CC Federal 0697-03-02E
| 2800 | 10.24 | 120.964 | 2766.99 | -194.79 | 324.652
| 2900 | 10.24 | 120.964 | 2865.397 | -203.936 | 339.895
| 3000 | 10.24 | 120.964 | 2963.804 | -213.082 | 355.139
| 3100 | 10.24 | 120.964 | 3062.211 | -222.228 | 370.382
| 3200 | 10.24 | 120.964 | 3160.619 | -231.374 | 385.626
| 3300 | 10.24 | 120.964 | 3259.026 | -240.52 | 400.869
| 3400 | 10.24 | 120.964 | 3357.433 | -249.666 | 416.112
| 3500 | 10.24 | 120.964 | 3455.84 | -258.812 | 431.356
| 3600 | 10.24 | 120.964 | 3554.248 | -267.958 | 446.599
| 3700 | 10.24 | 120.964 | 3652.655 | -277.104 | 461.842
| 3800 | 10.24 | 120.964 | 3751.062 | -286.25 | 477.086
| 3900 | 10.24 | 120.964 | 3849.47 | -295.396 | 492.329
| 4000 | 10.24 | 120.964 | 3947.877 | -304.542 | 507.572
| 4100 | 10.24 | 120.964 | 4046.284 | -313.688 | 522.816
| 4200 | 10.24 | 120.964 | 4144.691 | -322.834 | 538.059
| 4300 | 10.24 | 120.964 | 4243.099 | -331.98 | 553.302
| 4400 | 10.24 | 120.964 | 4341.506 | -341.126 | 568.546
| 4500 | 10.24 | 120.964 | 4439.913 | -350.272 | 583.789
| 4600 | 10.24 | 120.964 | 4538.32 | -359.418 | 599.032
| 4700 | 10.24 | 120.964 | 4636.728 | -368.564 | 614.276
| 4800 | 10.24 | 120.964 | 4735.135 | -377.71 | 629.519
| 4900 | 10.24 | 120.964 | 4833.542 | -386.856 | 644.763
| 5000 | 10.24 | 120.964 | 4931.95 | -396.002 | 660.006
| 5100 | 10.24 | 120.964 | 5030.357 | -405.148 | 675.249
| 5200 | 10.24 | 120.964 | 5128.764 | -414.294 | 690.493
| 5300 | 10.24 | 120.964 | 5227.171 | -423.439 | 705.736
| 5400 | 10.24 | 120.964 | 5325.579 | -432.585 | 720.979
| 5500 | 10.24 | 120.964 | 5423.986 | -441.731 | 736.223
| 5600 | 10.24 | 120.964 | 5522.393 | -450.877 | 751.466
| 5700 | 10.24 | 120.964 | 5620.801 | -460.023 | 766.709
| 5800 | 10.24 | 120.964 | 5719.208 | -469.169 | 781.953
| 5900 | 10.24 | 120.964 | 5817.615 | -478.315 | 797.196
| 6000 | 10.24 | 120.964 | 5916.022 | -487.461 | 812.439
| 6100 | 10.24 | 120.964 | 6014.43 | -496.607 | 827.683
| 6200 | 10.24 | 120.964 | 6112.837 | -505.753 | 842.926
| 6300 | 10.24 | 120.964 | 6211.244 | -514.899 | 858.169
| 6400 | 10.24 | 120.964 | 6309.651 | -524.045 | 873.413
| 6500 | 10.24 | 120.964 | 6408.059 | -533.191 | 888.656
| 6600 | 10.24 | 120.964 | 6506.466 | -542.337 | 903.9
| 6700 | 10.24 | 120.964 | 6604.873 | -551.483 | 919.143
| 6800 | 10.24 | 120.964 | 6703.281 | -560.629 | 934.386
| 6900 | 10.24 | 120.964 | 6801.688 | -569.775 | 949.63
| 7000 | 10.24 | 120.964 | 6900.095 | -578.921 | 964.873
| 7100 | 10.24 | 120.964 | 6998.502 | -588.067 | 980.116
| 7200 | 10.24 | 120.964 | 7096.91 | -597.213 | 995.36
| 7293.064 | 10.24 | 120.964 | 7188.491 | -605.724 | 1009.546
| 7300 | 10.032 | 120.964 | 7195.319 | -606.352 | 1010.592
| 7400 | 7.032 | 120.964 | 7294.201 | -613.984 | 1023.312
| 7500 | 4.032 | 120.964 | 7393.724 | -618.943 | 1031.577
| 7600 | 1.032 | 120.964 | 7493.615 | -621.216 | 1035.364
| 7634.387 | 0 | 0 | 7528 | -621.375 | 1035.63
| 7700 | 0 | 0 | 7593.613 | -621.375 | 1035.63
| 7800 | 0 | 0 | 7693.613 | -621.375 | 1035.63
| 7900 | 0 | 0 | 7793.613 | -621.375 | 1035.63
| 8000 | 0 | 0 | 7893.613 | -621.375 | 1035.63
| 8100 | 0 | 0 | 7993.613 | -621.375 | 1035.63
| 8200 | 0 | 0 | 8093.613 | -621.375 | 1035.63
| 8300 | 0 | 0 | 8193.613 | -621.375 | 1035.63
| 8400 | 0 | 0 | 8293.613 | -621.375 | 1035.63
| 8500 | 0 | 0 | 8393.613 | -621.375 | 1035.63
| 8600 | 0 | 0 | 8493.613 | -621.375 | 1035.63
| 8700 | 0 | 0 | 8593.613 | -621.375 | 1035.63
| 8800 | 0 | 0 | 8693.613 | -621.375 | 1035.63
| 8900 | 0 | 0 | 8793.613 | -621.375 | 1035.63
| 9000 | 0 | 0 | 8893.613 | -621.375 | 1035.63
| 9100 | 0 | 0 | 8993.613 | -621.375 | 1035.63
| 9200 | 0 | 0 | 9093.613 | -621.375 | 1035.63
| 9300 | 0 | 0 | 9193.613 | -621.375 | 1035.63
| 9400 | 0 | 0 | 9293.613 | -621.375 | 1035.63
| 9500 | 0 | 0 | 9393.613 | -621.375 | 1035.63
| 9600 | 0 | 0 | 9493.613 | -621.375 | 1035.63
| 9700 | 0 | 0 | 9593.613 | -621.375 | 1035.63
| 9784.387 | 0 | 0 | 9678 | -621.375 | 1035.63

## Sheet1 (hidden)
Nichols Federal 0994-24-21E
Nichols 0994-24-21W
Nichols 0994-24-20W
Nichols Federal 0994-24-20E
Nichols Federal 0994-24-19E
Nichols 0994-24-19W
Nichols 0994-24-18W
Nichols Federal 0994-24-18E
Nichols Federal 0994-24-17E
Nichols 0994-24-17W
Nichols 0994-24-16E
Nichols 0994-24-15E
Nichols 0994-24-16W
Nichols 0994-24-13E
Nichols 0994-24-12E
Nichols 0994-24-12W
Nichols 0994-24-11W
Nichols 0994-24-11E
Nichols 0994-24-10E
Nichols 0994-24-10W

## Lookup (hidden)
North Reference | RetunValue | Grid Type | ReturnValue | Deviation Indicator | ReturnValue
| 2 |  | 0 |  | 2
True |  | SPCS-Colorado Central-NAD27 |  | Directional
Grid |  | SPCS-Colorado Central-NAD83 |  | High Angle
|  | SPCS-Colorado North-NAD27 |  | Horizontal
SPCS-Colorado North-NAD83
SPCS-Colorado South-NAD27
SPCS-Colorado South-NAD83
UTM-Zone 12 NAD27
UTM-Zone 12 NAD83
UTM-Zone 13 NAD27
UTM-Zone 13 NAD83