## Data
Header Information | measured depth (ft) | inclination (°) | azimuth (°) | true vertical depth (ft) | northing +N/-S (ft) | easting +E/-W (ft)
Operator Name | 500 | 0 | 0 | 500 | 0 | 0 | CC 0697-03-17W
Laramie Energy, LLC. | 600 | 3 | 235.296 | 599.954 | -1.49 | -2.152 | CC 0697-03-17E
Operator Number | 700 | 6 | 235.296 | 699.635 | -5.957 | -8.601 | CC 0697-03-16E
10433 | 800 | 9 | 235.296 | 798.768 | -13.387 | -19.331 | CC 0697-03-16W
Well Name and Number | 900 | 12 | 235.296 | 897.082 | -23.761 | -34.311 | CC 0697-03-15W
CC 0697-03-14W | 1000 | 15 | 235.296 | 994.308 | -37.051 | -53.5 | CC 0697-03-15E
API Number (if available) | 1070.282 | 17.108 | 235.296 | 1061.845 | -48.116 | -69.478 | CC 0697-03-14E
| 1100 | 17.108 | 235.296 | 1090.248 | -53.093 | -76.665 | CC 0697-03-14W
Location: QQ SEC TWP RGE | 1200 | 17.108 | 235.296 | 1185.823 | -69.842 | -100.85 | CC 0697-03-13W
NESW 20 9S 93W | 1300 | 17.108 | 235.296 | 1281.398 | -86.591 | -125.035 | CC 0697-03-13E
Citing Type: Planned or Actual | 1400 | 17.108 | 235.296 | 1376.973 | -103.34 | -149.219 | CC 0697-03-12E
Planned | 1500 | 17.108 | 235.296 | 1472.548 | -120.088 | -173.404 | CC 0697-03-12W
Deviation Indicator | 1600 | 17.108 | 235.296 | 1568.123 | -136.837 | -197.589 | CC 0697-03-11W
Directional | 1700 | 17.108 | 235.296 | 1663.698 | -153.586 | -221.774 | CC 0697-03-11E
North Reference | 1800 | 17.108 | 235.296 | 1759.273 | -170.335 | -245.959 | CC 0697-03-09E
True | 1900 | 17.108 | 235.296 | 1854.848 | -187.084 | -270.143 | CC 0697-03-10E
Grid Type | 2000 | 17.108 | 235.296 | 1950.423 | -203.832 | -294.328 | CC Federal 0697-03-08E
#VALUE! | 2100 | 17.108 | 235.296 | 2045.998 | -220.581 | -318.513 | CC Federal 0697-03-07E
| 2200 | 17.108 | 235.296 | 2141.573 | -237.33 | -342.698 | CC Federal 0697-03-05E
| 2300 | 17.108 | 235.296 | 2237.148 | -254.079 | -366.883 | CC Federal 0697-03-06E
| 2400 | 17.108 | 235.296 | 2332.723 | -270.828 | -391.067 | CC Federal 0697-03-04E
| 2500 | 17.108 | 235.296 | 2428.298 | -287.577 | -415.252 | CC Federal 0697-03-03E
| 2600 | 17.108 | 235.296 | 2523.873 | -304.325 | -439.437 | CC Federal 0697-03-01E
| 2700 | 17.108 | 235.296 | 2619.447 | -321.074 | -463.622 | CC Federal 0697-03-02E
| 2800 | 17.108 | 235.296 | 2715.022 | -337.823 | -487.807
| 2900 | 17.108 | 235.296 | 2810.597 | -354.572 | -511.991
| 3000 | 17.108 | 235.296 | 2906.172 | -371.321 | -536.176
| 3100 | 17.108 | 235.296 | 3001.747 | -388.069 | -560.361
| 3200 | 17.108 | 235.296 | 3097.322 | -404.818 | -584.546
| 3300 | 17.108 | 235.296 | 3192.897 | -421.567 | -608.731
| 3400 | 17.108 | 235.296 | 3288.472 | -438.316 | -632.915
| 3500 | 17.108 | 235.296 | 3384.047 | -455.065 | -657.1
| 3600 | 17.108 | 235.296 | 3479.622 | -471.813 | -681.285
| 3700 | 17.108 | 235.296 | 3575.197 | -488.562 | -705.47
| 3800 | 17.108 | 235.296 | 3670.772 | -505.311 | -729.655
| 3900 | 17.108 | 235.296 | 3766.347 | -522.06 | -753.839
| 4000 | 17.108 | 235.296 | 3861.922 | -538.809 | -778.024
| 4100 | 17.108 | 235.296 | 3957.497 | -555.558 | -802.209
| 4200 | 17.108 | 235.296 | 4053.072 | -572.306 | -826.394
| 4300 | 17.108 | 235.296 | 4148.647 | -589.055 | -850.579
| 4400 | 17.108 | 235.296 | 4244.222 | -605.804 | -874.763
| 4500 | 17.108 | 235.296 | 4339.797 | -622.553 | -898.948
| 4600 | 17.108 | 235.296 | 4435.372 | -639.302 | -923.133
| 4700 | 17.108 | 235.296 | 4530.947 | -656.05 | -947.318
| 4800 | 17.108 | 235.296 | 4626.522 | -672.799 | -971.503
| 4900 | 17.108 | 235.296 | 4722.097 | -689.548 | -995.687
| 5000 | 17.108 | 235.296 | 4817.672 | -706.297 | -1019.872
| 5100 | 17.108 | 235.296 | 4913.246 | -723.046 | -1044.057
| 5200 | 17.108 | 235.296 | 5008.821 | -739.794 | -1068.242
| 5300 | 17.108 | 235.296 | 5104.396 | -756.543 | -1092.427
| 5400 | 17.108 | 235.296 | 5199.971 | -773.292 | -1116.611
| 5500 | 17.108 | 235.296 | 5295.546 | -790.041 | -1140.796
| 5600 | 17.108 | 235.296 | 5391.121 | -806.79 | -1164.981
| 5700 | 17.108 | 235.296 | 5486.696 | -823.539 | -1189.166
| 5800 | 17.108 | 235.296 | 5582.271 | -840.287 | -1213.351
| 5900 | 17.108 | 235.296 | 5677.846 | -857.036 | -1237.535
| 6000 | 17.108 | 235.296 | 5773.421 | -873.785 | -1261.72
| 6100 | 17.108 | 235.296 | 5868.996 | -890.534 | -1285.905
| 6200 | 17.108 | 235.296 | 5964.571 | -907.283 | -1310.09
| 6300 | 17.108 | 235.296 | 6060.146 | -924.031 | -1334.275
| 6400 | 17.108 | 235.296 | 6155.721 | -940.78 | -1358.459
| 6500 | 17.108 | 235.296 | 6251.296 | -957.529 | -1382.644
| 6600 | 17.108 | 235.296 | 6346.871 | -974.278 | -1406.829
| 6700 | 17.108 | 235.296 | 6442.446 | -991.027 | -1431.014
| 6800 | 17.108 | 235.296 | 6538.021 | -1007.775 | -1455.199
| 6900 | 17.108 | 235.296 | 6633.596 | -1024.524 | -1479.383
| 7000 | 17.108 | 235.296 | 6729.171 | -1041.273 | -1503.568
| 7080.548 | 17.108 | 235.296 | 6806.155 | -1054.764 | -1523.049
| 7100 | 16.525 | 235.296 | 6824.774 | -1057.968 | -1527.675
| 7200 | 13.525 | 235.296 | 6921.345 | -1072.726 | -1548.985
| 7300 | 10.525 | 235.296 | 7019.139 | -1084.586 | -1566.11
| 7400 | 7.525 | 235.296 | 7117.89 | -1093.516 | -1579.005
| 7500 | 4.525 | 235.296 | 7217.326 | -1099.491 | -1587.633
| 7600 | 1.525 | 235.296 | 7317.176 | -1102.495 | -1591.97
| 7650.83 | 0 | 0 | 7368 | -1102.88 | -1592.526
| 7700 | 0 | 0 | 7417.17 | -1102.88 | -1592.526
| 7800 | 0 | 0 | 7517.17 | -1102.88 | -1592.526
| 7900 | 0 | 0 | 7617.17 | -1102.88 | -1592.526
| 8000 | 0 | 0 | 7717.17 | -1102.88 | -1592.526
| 8100 | 0 | 0 | 7817.17 | -1102.88 | -1592.526
| 8200 | 0 | 0 | 7917.17 | -1102.88 | -1592.526
| 8300 | 0 | 0 | 8017.17 | -1102.88 | -1592.526
| 8400 | 0 | 0 | 8117.17 | -1102.88 | -1592.526
| 8500 | 0 | 0 | 8217.17 | -1102.88 | -1592.526
| 8600 | 0 | 0 | 8317.17 | -1102.88 | -1592.526
| 8700 | 0 | 0 | 8417.17 | -1102.88 | -1592.526
| 8800 | 0 | 0 | 8517.17 | -1102.88 | -1592.526
| 8900 | 0 | 0 | 8617.17 | -1102.88 | -1592.526
| 9000 | 0 | 0 | 8717.17 | -1102.88 | -1592.526
| 9100 | 0 | 0 | 8817.17 | -1102.88 | -1592.526
| 9200 | 0 | 0 | 8917.17 | -1102.88 | -1592.526
| 9300 | 0 | 0 | 9017.17 | -1102.88 | -1592.526
| 9400 | 0 | 0 | 9117.17 | -1102.88 | -1592.526
| 9500 | 0 | 0 | 9217.17 | -1102.88 | -1592.526
| 9600 | 0 | 0 | 9317.17 | -1102.88 | -1592.526
| 9700 | 0 | 0 | 9417.17 | -1102.88 | -1592.526
| 9800.83 | 0 | 0 | 9518 | -1102.88 | -1592.526

## Sheet1 (hidden)
Nichols Federal 0994-24-21E
Nichols 0994-24-21W
Nichols 0994-24-20W
Nichols Federal 0994-24-20E
Nichols Federal 0994-24-19E
Nichols 0994-24-19W
Nichols 0994-24-18W
Nichols Federal 0994-24-18E
Nichols Federal 0994-24-17E
Nichols 0994-24-17W
Nichols 0994-24-16E
Nichols 0994-24-15E
Nichols 0994-24-16W
Nichols 0994-24-13E
Nichols 0994-24-12E
Nichols 0994-24-12W
Nichols 0994-24-11W
Nichols 0994-24-11E
Nichols 0994-24-10E
Nichols 0994-24-10W

## Lookup (hidden)
North Reference | RetunValue | Grid Type | ReturnValue | Deviation Indicator | ReturnValue
| 2 |  | 0 |  | 2
True |  | SPCS-Colorado Central-NAD27 |  | Directional
Grid |  | SPCS-Colorado Central-NAD83 |  | High Angle
|  | SPCS-Colorado North-NAD27 |  | Horizontal
SPCS-Colorado North-NAD83
SPCS-Colorado South-NAD27
SPCS-Colorado South-NAD83
UTM-Zone 12 NAD27
UTM-Zone 12 NAD83
UTM-Zone 13 NAD27
UTM-Zone 13 NAD83