## Data
Header Information | measured depth (ft) | inclination (°) | azimuth (°) | true vertical depth (ft) | northing +N/-S (ft) | easting +E/-W (ft)
Operator Name | 500 | 0 | 0 | 500 | 0 | 0 | CC 0697-03-17W
Laramie Energy, LLC. | 600 | 3 | 220.966 | 599.954 | -1.976 | -1.716 | CC 0697-03-17E
Operator Number | 700 | 6 | 220.966 | 699.635 | -7.9 | -6.859 | CC 0697-03-16E
10433 | 800 | 9 | 220.966 | 798.768 | -17.755 | -15.416 | CC 0697-03-16W
Well Name and Number | 900 | 12 | 220.966 | 897.082 | -31.514 | -27.362 | CC 0697-03-15W
CC 0697-03-17W | 1000 | 15 | 220.966 | 994.308 | -49.139 | -42.665 | CC 0697-03-15E
API Number (if available) | 1100 | 18 | 220.966 | 1090.179 | -70.583 | -61.284 | CC 0697-03-14E
| 1200 | 21 | 220.966 | 1184.432 | -95.785 | -83.166 | CC 0697-03-14W
Location: QQ SEC TWP RGE | 1221.078 | 21.632 | 220.966 | 1204.068 | -101.571 | -88.19 | CC 0697-03-13W
NESW 20 9S 93W | 1300 | 21.632 | 220.966 | 1277.432 | -123.54 | -107.265 | CC 0697-03-13E
Citing Type: Planned or Actual | 1400 | 21.632 | 220.966 | 1370.389 | -151.376 | -131.434 | CC 0697-03-12E
Planned | 1500 | 21.632 | 220.966 | 1463.345 | -179.213 | -155.603 | CC 0697-03-12W
Deviation Indicator | 1600 | 21.632 | 220.966 | 1556.302 | -207.049 | -179.772 | CC 0697-03-11W
Directional | 1700 | 21.632 | 220.966 | 1649.259 | -234.886 | -203.942 | CC 0697-03-11E
North Reference | 1800 | 21.632 | 220.966 | 1742.216 | -262.722 | -228.111 | CC 0697-03-09E
True | 1900 | 21.632 | 220.966 | 1835.173 | -290.559 | -252.28 | CC 0697-03-10E
Grid Type | 2000 | 21.632 | 220.966 | 1928.13 | -318.395 | -276.449 | CC Federal 0697-03-08E
#VALUE! | 2100 | 21.632 | 220.966 | 2021.087 | -346.232 | -300.619 | CC Federal 0697-03-07E
| 2200 | 21.632 | 220.966 | 2114.043 | -374.068 | -324.788 | CC Federal 0697-03-05E
| 2300 | 21.632 | 220.966 | 2207 | -401.905 | -348.957 | CC Federal 0697-03-06E
| 2400 | 21.632 | 220.966 | 2299.957 | -429.741 | -373.126 | CC Federal 0697-03-04E
| 2500 | 21.632 | 220.966 | 2392.914 | -457.578 | -397.296 | CC Federal 0697-03-03E
| 2600 | 21.632 | 220.966 | 2485.871 | -485.414 | -421.465 | CC Federal 0697-03-01E
| 2700 | 21.632 | 220.966 | 2578.828 | -513.251 | -445.634 | CC Federal 0697-03-02E
| 2800 | 21.632 | 220.966 | 2671.785 | -541.087 | -469.803
| 2900 | 21.632 | 220.966 | 2764.741 | -568.924 | -493.973
| 3000 | 21.632 | 220.966 | 2857.698 | -596.76 | -518.142
| 3100 | 21.632 | 220.966 | 2950.655 | -624.597 | -542.311
| 3200 | 21.632 | 220.966 | 3043.612 | -652.433 | -566.48
| 3300 | 21.632 | 220.966 | 3136.569 | -680.27 | -590.65
| 3400 | 21.632 | 220.966 | 3229.526 | -708.106 | -614.819
| 3500 | 21.632 | 220.966 | 3322.483 | -735.943 | -638.988
| 3600 | 21.632 | 220.966 | 3415.439 | -763.779 | -663.157
| 3700 | 21.632 | 220.966 | 3508.396 | -791.615 | -687.327
| 3800 | 21.632 | 220.966 | 3601.353 | -819.452 | -711.496
| 3900 | 21.632 | 220.966 | 3694.31 | -847.288 | -735.665
| 4000 | 21.632 | 220.966 | 3787.267 | -875.125 | -759.834
| 4100 | 21.632 | 220.966 | 3880.224 | -902.961 | -784.004
| 4200 | 21.632 | 220.966 | 3973.181 | -930.798 | -808.173
| 4300 | 21.632 | 220.966 | 4066.137 | -958.634 | -832.342
| 4400 | 21.632 | 220.966 | 4159.094 | -986.471 | -856.511
| 4500 | 21.632 | 220.966 | 4252.051 | -1014.307 | -880.681
| 4600 | 21.632 | 220.966 | 4345.008 | -1042.144 | -904.85
| 4700 | 21.632 | 220.966 | 4437.965 | -1069.98 | -929.019
| 4800 | 21.632 | 220.966 | 4530.922 | -1097.817 | -953.188
| 4900 | 21.632 | 220.966 | 4623.879 | -1125.653 | -977.358
| 5000 | 21.632 | 220.966 | 4716.835 | -1153.49 | -1001.527
| 5100 | 21.632 | 220.966 | 4809.792 | -1181.326 | -1025.696
| 5200 | 21.632 | 220.966 | 4902.749 | -1209.163 | -1049.865
| 5300 | 21.632 | 220.966 | 4995.706 | -1236.999 | -1074.035
| 5400 | 21.632 | 220.966 | 5088.663 | -1264.836 | -1098.204
| 5500 | 21.632 | 220.966 | 5181.62 | -1292.672 | -1122.373
| 5600 | 21.632 | 220.966 | 5274.577 | -1320.509 | -1146.542
| 5700 | 21.632 | 220.966 | 5367.533 | -1348.345 | -1170.712
| 5800 | 21.632 | 220.966 | 5460.49 | -1376.182 | -1194.881
| 5900 | 21.632 | 220.966 | 5553.447 | -1404.018 | -1219.05
| 6000 | 21.632 | 220.966 | 5646.404 | -1431.855 | -1243.219
| 6100 | 21.632 | 220.966 | 5739.361 | -1459.691 | -1267.389
| 6200 | 21.632 | 220.966 | 5832.318 | -1487.527 | -1291.558
| 6300 | 21.632 | 220.966 | 5925.275 | -1515.364 | -1315.727
| 6400 | 21.632 | 220.966 | 6018.231 | -1543.2 | -1339.896
| 6500 | 21.632 | 220.966 | 6111.188 | -1571.037 | -1364.066
| 6600 | 21.632 | 220.966 | 6204.145 | -1598.873 | -1388.235
| 6700 | 21.632 | 220.966 | 6297.102 | -1626.71 | -1412.404
| 6800 | 21.632 | 220.966 | 6390.059 | -1654.546 | -1436.574
| 6900 | 21.632 | 220.966 | 6483.016 | -1682.383 | -1460.743
| 7000 | 21.632 | 220.966 | 6575.973 | -1710.219 | -1484.912
| 7067.73 | 21.632 | 220.966 | 6638.932 | -1729.073 | -1501.282
| 7100 | 20.664 | 220.966 | 6669.029 | -1737.864 | -1508.915
| 7200 | 17.664 | 220.966 | 6763.476 | -1762.649 | -1530.435
| 7300 | 14.664 | 220.966 | 6859.512 | -1783.668 | -1548.684
| 7400 | 11.664 | 220.966 | 6956.873 | -1800.863 | -1563.614
| 7500 | 8.664 | 220.966 | 7055.292 | -1814.186 | -1575.182
| 7600 | 5.664 | 220.966 | 7154.5 | -1823.602 | -1583.358
| 7700 | 2.664 | 220.966 | 7254.225 | -1829.085 | -1588.118
| 7788.807 | 0 | 0 | 7343 | -1830.644 | -1589.471
| 7800 | 0 | 0 | 7354.193 | -1830.644 | -1589.471
| 7900 | 0 | 0 | 7454.193 | -1830.644 | -1589.471
| 8000 | 0 | 0 | 7554.193 | -1830.644 | -1589.471
| 8100 | 0 | 0 | 7654.193 | -1830.644 | -1589.471
| 8200 | 0 | 0 | 7754.193 | -1830.644 | -1589.471
| 8300 | 0 | 0 | 7854.193 | -1830.644 | -1589.471
| 8400 | 0 | 0 | 7954.193 | -1830.644 | -1589.471
| 8500 | 0 | 0 | 8054.193 | -1830.644 | -1589.471
| 8600 | 0 | 0 | 8154.193 | -1830.644 | -1589.471
| 8700 | 0 | 0 | 8254.193 | -1830.644 | -1589.471
| 8800 | 0 | 0 | 8354.193 | -1830.644 | -1589.471
| 8900 | 0 | 0 | 8454.193 | -1830.644 | -1589.471
| 9000 | 0 | 0 | 8554.193 | -1830.644 | -1589.471
| 9100 | 0 | 0 | 8654.193 | -1830.644 | -1589.471
| 9200 | 0 | 0 | 8754.193 | -1830.644 | -1589.471
| 9300 | 0 | 0 | 8854.193 | -1830.644 | -1589.471
| 9400 | 0 | 0 | 8954.193 | -1830.644 | -1589.471
| 9500 | 0 | 0 | 9054.193 | -1830.644 | -1589.471
| 9600 | 0 | 0 | 9154.193 | -1830.644 | -1589.471
| 9700 | 0 | 0 | 9254.193 | -1830.644 | -1589.471
| 9800 | 0 | 0 | 9354.193 | -1830.644 | -1589.471
| 9900 | 0 | 0 | 9454.193 | -1830.644 | -1589.471
| 9938.807 | 0 | 0 | 9493 | -1830.644 | -1589.471

## Sheet1 (hidden)
Nichols Federal 0994-24-21E
Nichols 0994-24-21W
Nichols 0994-24-20W
Nichols Federal 0994-24-20E
Nichols Federal 0994-24-19E
Nichols 0994-24-19W
Nichols 0994-24-18W
Nichols Federal 0994-24-18E
Nichols Federal 0994-24-17E
Nichols 0994-24-17W
Nichols 0994-24-16E
Nichols 0994-24-15E
Nichols 0994-24-16W
Nichols 0994-24-13E
Nichols 0994-24-12E
Nichols 0994-24-12W
Nichols 0994-24-11W
Nichols 0994-24-11E
Nichols 0994-24-10E
Nichols 0994-24-10W

## Lookup (hidden)
North Reference | RetunValue | Grid Type | ReturnValue | Deviation Indicator | ReturnValue
| 2 |  | 0 |  | 2
True |  | SPCS-Colorado Central-NAD27 |  | Directional
Grid |  | SPCS-Colorado Central-NAD83 |  | High Angle
|  | SPCS-Colorado North-NAD27 |  | Horizontal
SPCS-Colorado North-NAD83
SPCS-Colorado South-NAD27
SPCS-Colorado South-NAD83
UTM-Zone 12 NAD27
UTM-Zone 12 NAD83
UTM-Zone 13 NAD27
UTM-Zone 13 NAD83