## Data
Header Information | measured depth (ft) | inclination (°) | azimuth (°) | true vertical depth (ft) | northing +N/-S (ft) | easting +E/-W (ft)
Operator Name | 500 | 0 | 0 | 500 | 0 | 0 | CC 0697-03-17W
Laramie Energy, LLC. | 600 | 3 | 241.628 | 599.954 | -1.244 | -2.303 | CC 0697-03-17E
Operator Number | 700 | 6 | 241.628 | 699.635 | -4.972 | -9.206 | CC 0697-03-16E
10433 | 800 | 9 | 241.628 | 798.768 | -11.173 | -20.689 | CC 0697-03-16W
Well Name and Number | 900 | 12 | 241.628 | 897.082 | -19.832 | -36.722 | CC 0697-03-15W
CC 0697-03-13W | 1000 | 15 | 241.628 | 994.308 | -30.924 | -57.26 | CC 0697-03-15E
API Number (if available) | 1030.833 | 15.925 | 241.628 | 1024.025 | -34.83 | -64.493 | CC 0697-03-14E
| 1100 | 15.925 | 241.628 | 1090.537 | -43.848 | -81.191 | CC 0697-03-14W
Location: QQ SEC TWP RGE | 1200 | 15.925 | 241.628 | 1186.699 | -56.886 | -105.334 | CC 0697-03-13W
NESW 20 9S 93W | 1300 | 15.925 | 241.628 | 1282.861 | -69.924 | -129.476 | CC 0697-03-13E
Citing Type: Planned or Actual | 1400 | 15.925 | 241.628 | 1379.024 | -82.962 | -153.618 | CC 0697-03-12E
Planned | 1500 | 15.925 | 241.628 | 1475.186 | -96.001 | -177.76 | CC 0697-03-12W
Deviation Indicator | 1600 | 15.925 | 241.628 | 1571.348 | -109.039 | -201.902 | CC 0697-03-11W
Directional | 1700 | 15.925 | 241.628 | 1667.51 | -122.077 | -226.044 | CC 0697-03-11E
North Reference | 1800 | 15.925 | 241.628 | 1763.672 | -135.115 | -250.187 | CC 0697-03-09E
True | 1900 | 15.925 | 241.628 | 1859.834 | -148.153 | -274.329 | CC 0697-03-10E
Grid Type | 2000 | 15.925 | 241.628 | 1955.997 | -161.191 | -298.471 | CC Federal 0697-03-08E
#VALUE! | 2100 | 15.925 | 241.628 | 2052.159 | -174.229 | -322.613 | CC Federal 0697-03-07E
| 2200 | 15.925 | 241.628 | 2148.321 | -187.268 | -346.755 | CC Federal 0697-03-05E
| 2300 | 15.925 | 241.628 | 2244.483 | -200.306 | -370.897 | CC Federal 0697-03-06E
| 2400 | 15.925 | 241.628 | 2340.645 | -213.344 | -395.04 | CC Federal 0697-03-04E
| 2500 | 15.925 | 241.628 | 2436.807 | -226.382 | -419.182 | CC Federal 0697-03-03E
| 2600 | 15.925 | 241.628 | 2532.97 | -239.42 | -443.324 | CC Federal 0697-03-01E
| 2700 | 15.925 | 241.628 | 2629.132 | -252.458 | -467.466 | CC Federal 0697-03-02E
| 2800 | 15.925 | 241.628 | 2725.294 | -265.496 | -491.608
| 2900 | 15.925 | 241.628 | 2821.456 | -278.535 | -515.75
| 3000 | 15.925 | 241.628 | 2917.618 | -291.573 | -539.892
| 3100 | 15.925 | 241.628 | 3013.781 | -304.611 | -564.035
| 3200 | 15.925 | 241.628 | 3109.943 | -317.649 | -588.177
| 3300 | 15.925 | 241.628 | 3206.105 | -330.687 | -612.319
| 3400 | 15.925 | 241.628 | 3302.267 | -343.725 | -636.461
| 3500 | 15.925 | 241.628 | 3398.429 | -356.764 | -660.603
| 3600 | 15.925 | 241.628 | 3494.591 | -369.802 | -684.745
| 3700 | 15.925 | 241.628 | 3590.754 | -382.84 | -708.888
| 3800 | 15.925 | 241.628 | 3686.916 | -395.878 | -733.03
| 3900 | 15.925 | 241.628 | 3783.078 | -408.916 | -757.172
| 4000 | 15.925 | 241.628 | 3879.24 | -421.954 | -781.314
| 4100 | 15.925 | 241.628 | 3975.402 | -434.992 | -805.456
| 4200 | 15.925 | 241.628 | 4071.564 | -448.031 | -829.598
| 4300 | 15.925 | 241.628 | 4167.727 | -461.069 | -853.741
| 4400 | 15.925 | 241.628 | 4263.889 | -474.107 | -877.883
| 4500 | 15.925 | 241.628 | 4360.051 | -487.145 | -902.025
| 4600 | 15.925 | 241.628 | 4456.213 | -500.183 | -926.167
| 4700 | 15.925 | 241.628 | 4552.375 | -513.221 | -950.309
| 4800 | 15.925 | 241.628 | 4648.537 | -526.259 | -974.451
| 4900 | 15.925 | 241.628 | 4744.7 | -539.298 | -998.594
| 5000 | 15.925 | 241.628 | 4840.862 | -552.336 | -1022.736
| 5100 | 15.925 | 241.628 | 4937.024 | -565.374 | -1046.878
| 5200 | 15.925 | 241.628 | 5033.186 | -578.412 | -1071.02
| 5300 | 15.925 | 241.628 | 5129.348 | -591.45 | -1095.162
| 5400 | 15.925 | 241.628 | 5225.51 | -604.488 | -1119.304
| 5500 | 15.925 | 241.628 | 5321.673 | -617.526 | -1143.447
| 5600 | 15.925 | 241.628 | 5417.835 | -630.565 | -1167.589
| 5700 | 15.925 | 241.628 | 5513.997 | -643.603 | -1191.731
| 5800 | 15.925 | 241.628 | 5610.159 | -656.641 | -1215.873
| 5900 | 15.925 | 241.628 | 5706.321 | -669.679 | -1240.015
| 6000 | 15.925 | 241.628 | 5802.483 | -682.717 | -1264.157
| 6100 | 15.925 | 241.628 | 5898.646 | -695.755 | -1288.3
| 6200 | 15.925 | 241.628 | 5994.808 | -708.793 | -1312.442
| 6300 | 15.925 | 241.628 | 6090.97 | -721.832 | -1336.584
| 6400 | 15.925 | 241.628 | 6187.132 | -734.87 | -1360.726
| 6500 | 15.925 | 241.628 | 6283.294 | -747.908 | -1384.868
| 6600 | 15.925 | 241.628 | 6379.456 | -760.946 | -1409.01
| 6700 | 15.925 | 241.628 | 6475.619 | -773.984 | -1433.153
| 6800 | 15.925 | 241.628 | 6571.781 | -787.022 | -1457.295
| 6900 | 15.925 | 241.628 | 6667.943 | -800.061 | -1481.437
| 7000 | 15.925 | 241.628 | 6764.105 | -813.099 | -1505.579
| 7097.616 | 15.925 | 241.628 | 6857.975 | -825.826 | -1529.146
| 7100 | 15.853 | 241.628 | 6860.268 | -826.136 | -1529.72
| 7200 | 12.853 | 241.628 | 6957.135 | -837.915 | -1551.53
| 7300 | 9.853 | 241.628 | 7055.167 | -847.268 | -1568.85
| 7400 | 6.853 | 241.628 | 7154.095 | -854.171 | -1581.631
| 7500 | 3.853 | 241.628 | 7253.647 | -858.604 | -1589.84
| 7600 | 0.853 | 241.628 | 7353.551 | -860.555 | -1593.452
| 7628.45 | 0 | 0 | 7382 | -860.656 | -1593.639
| 7700 | 0 | 0 | 7453.55 | -860.656 | -1593.639
| 7800 | 0 | 0 | 7553.55 | -860.656 | -1593.639
| 7900 | 0 | 0 | 7653.55 | -860.656 | -1593.639
| 8000 | 0 | 0 | 7753.55 | -860.656 | -1593.639
| 8100 | 0 | 0 | 7853.55 | -860.656 | -1593.639
| 8200 | 0 | 0 | 7953.55 | -860.656 | -1593.639
| 8300 | 0 | 0 | 8053.55 | -860.656 | -1593.639
| 8400 | 0 | 0 | 8153.55 | -860.656 | -1593.639
| 8500 | 0 | 0 | 8253.55 | -860.656 | -1593.639
| 8600 | 0 | 0 | 8353.55 | -860.656 | -1593.639
| 8700 | 0 | 0 | 8453.55 | -860.656 | -1593.639
| 8800 | 0 | 0 | 8553.55 | -860.656 | -1593.639
| 8900 | 0 | 0 | 8653.55 | -860.656 | -1593.639
| 9000 | 0 | 0 | 8753.55 | -860.656 | -1593.639
| 9100 | 0 | 0 | 8853.55 | -860.656 | -1593.639
| 9200 | 0 | 0 | 8953.55 | -860.656 | -1593.639
| 9300 | 0 | 0 | 9053.55 | -860.656 | -1593.639
| 9400 | 0 | 0 | 9153.55 | -860.656 | -1593.639
| 9500 | 0 | 0 | 9253.55 | -860.656 | -1593.639
| 9600 | 0 | 0 | 9353.55 | -860.656 | -1593.639
| 9700 | 0 | 0 | 9453.55 | -860.656 | -1593.639
| 9778.45 | 0 | 0 | 9532 | -860.656 | -1593.639

## Sheet1 (hidden)
Nichols Federal 0994-24-21E
Nichols 0994-24-21W
Nichols 0994-24-20W
Nichols Federal 0994-24-20E
Nichols Federal 0994-24-19E
Nichols 0994-24-19W
Nichols 0994-24-18W
Nichols Federal 0994-24-18E
Nichols Federal 0994-24-17E
Nichols 0994-24-17W
Nichols 0994-24-16E
Nichols 0994-24-15E
Nichols 0994-24-16W
Nichols 0994-24-13E
Nichols 0994-24-12E
Nichols 0994-24-12W
Nichols 0994-24-11W
Nichols 0994-24-11E
Nichols 0994-24-10E
Nichols 0994-24-10W

## Lookup (hidden)
North Reference | RetunValue | Grid Type | ReturnValue | Deviation Indicator | ReturnValue
| 2 |  | 0 |  | 2
True |  | SPCS-Colorado Central-NAD27 |  | Directional
Grid |  | SPCS-Colorado Central-NAD83 |  | High Angle
|  | SPCS-Colorado North-NAD27 |  | Horizontal
SPCS-Colorado North-NAD83
SPCS-Colorado South-NAD27
SPCS-Colorado South-NAD83
UTM-Zone 12 NAD27
UTM-Zone 12 NAD83
UTM-Zone 13 NAD27
UTM-Zone 13 NAD83