## Data
Header Information | measured depth (ft) | inclination (°) | azimuth (°) | true vertical depth (ft) | northing +N/-S (ft) | easting +E/-W (ft)
Operator Name | 500 | 0 | 0 | 500 | 0 | 0 | CC 0697-03-17W
Laramie Energy, LLC. | 600 | 3 | 225.034 | 599.954 | -1.85 | -1.852 | CC 0697-03-17E
Operator Number | 700 | 6 | 225.034 | 699.635 | -7.394 | -7.402 | CC 0697-03-16E
10433 | 800 | 9 | 225.034 | 798.768 | -16.617 | -16.636 | CC 0697-03-16W
Well Name and Number | 900 | 12 | 225.034 | 897.082 | -29.494 | -29.529 | CC 0697-03-15W
CC 0697-03-16W | 1000 | 15 | 225.034 | 994.308 | -45.989 | -46.044 | CC 0697-03-15E
API Number (if available) | 1100 | 18 | 225.034 | 1090.179 | -66.058 | -66.136 | CC 0697-03-14E
| 1167.889 | 20.037 | 225.034 | 1154.359 | -81.691 | -81.788 | CC 0697-03-14W
Location: QQ SEC TWP RGE | 1200 | 20.037 | 225.034 | 1184.526 | -89.466 | -89.572 | CC 0697-03-13W
NESW 20 9S 93W | 1300 | 20.037 | 225.034 | 1278.474 | -113.679 | -113.813 | CC 0697-03-13E
Citing Type: Planned or Actual | 1400 | 20.037 | 225.034 | 1372.421 | -137.891 | -138.055 | CC 0697-03-12E
Planned | 1500 | 20.037 | 225.034 | 1466.368 | -162.104 | -162.296 | CC 0697-03-12W
Deviation Indicator | 1600 | 20.037 | 225.034 | 1560.316 | -186.317 | -186.537 | CC 0697-03-11W
Directional | 1700 | 20.037 | 225.034 | 1654.263 | -210.529 | -210.779 | CC 0697-03-11E
North Reference | 1800 | 20.037 | 225.034 | 1748.21 | -234.742 | -235.02 | CC 0697-03-09E
True | 1900 | 20.037 | 225.034 | 1842.158 | -258.954 | -259.261 | CC 0697-03-10E
Grid Type | 2000 | 20.037 | 225.034 | 1936.105 | -283.167 | -283.503 | CC Federal 0697-03-08E
#VALUE! | 2100 | 20.037 | 225.034 | 2030.052 | -307.38 | -307.744 | CC Federal 0697-03-07E
| 2200 | 20.037 | 225.034 | 2124 | -331.592 | -331.985 | CC Federal 0697-03-05E
| 2300 | 20.037 | 225.034 | 2217.947 | -355.805 | -356.227 | CC Federal 0697-03-06E
| 2400 | 20.037 | 225.034 | 2311.895 | -380.018 | -380.468 | CC Federal 0697-03-04E
| 2500 | 20.037 | 225.034 | 2405.842 | -404.23 | -404.709 | CC Federal 0697-03-03E
| 2600 | 20.037 | 225.034 | 2499.789 | -428.443 | -428.951 | CC Federal 0697-03-01E
| 2700 | 20.037 | 225.034 | 2593.737 | -452.656 | -453.192 | CC Federal 0697-03-02E
| 2800 | 20.037 | 225.034 | 2687.684 | -476.868 | -477.433
| 2900 | 20.037 | 225.034 | 2781.631 | -501.081 | -501.675
| 3000 | 20.037 | 225.034 | 2875.579 | -525.294 | -525.916
| 3100 | 20.037 | 225.034 | 2969.526 | -549.506 | -550.157
| 3200 | 20.037 | 225.034 | 3063.473 | -573.719 | -574.399
| 3300 | 20.037 | 225.034 | 3157.421 | -597.931 | -598.64
| 3400 | 20.037 | 225.034 | 3251.368 | -622.144 | -622.881
| 3500 | 20.037 | 225.034 | 3345.315 | -646.357 | -647.123
| 3600 | 20.037 | 225.034 | 3439.263 | -670.569 | -671.364
| 3700 | 20.037 | 225.034 | 3533.21 | -694.782 | -695.605
| 3800 | 20.037 | 225.034 | 3627.158 | -718.995 | -719.847
| 3900 | 20.037 | 225.034 | 3721.105 | -743.207 | -744.088
| 4000 | 20.037 | 225.034 | 3815.052 | -767.42 | -768.329
| 4100 | 20.037 | 225.034 | 3909 | -791.633 | -792.57
| 4200 | 20.037 | 225.034 | 4002.947 | -815.845 | -816.812
| 4300 | 20.037 | 225.034 | 4096.894 | -840.058 | -841.053
| 4400 | 20.037 | 225.034 | 4190.842 | -864.271 | -865.294
| 4500 | 20.037 | 225.034 | 4284.789 | -888.483 | -889.536
| 4600 | 20.037 | 225.034 | 4378.736 | -912.696 | -913.777
| 4700 | 20.037 | 225.034 | 4472.684 | -936.909 | -938.018
| 4800 | 20.037 | 225.034 | 4566.631 | -961.121 | -962.26
| 4900 | 20.037 | 225.034 | 4660.578 | -985.334 | -986.501
| 5000 | 20.037 | 225.034 | 4754.526 | -1009.546 | -1010.742
| 5100 | 20.037 | 225.034 | 4848.473 | -1033.759 | -1034.984
| 5200 | 20.037 | 225.034 | 4942.421 | -1057.972 | -1059.225
| 5300 | 20.037 | 225.034 | 5036.368 | -1082.184 | -1083.466
| 5400 | 20.037 | 225.034 | 5130.315 | -1106.397 | -1107.708
| 5500 | 20.037 | 225.034 | 5224.263 | -1130.61 | -1131.949
| 5600 | 20.037 | 225.034 | 5318.21 | -1154.822 | -1156.19
| 5700 | 20.037 | 225.034 | 5412.157 | -1179.035 | -1180.432
| 5800 | 20.037 | 225.034 | 5506.105 | -1203.248 | -1204.673
| 5900 | 20.037 | 225.034 | 5600.052 | -1227.46 | -1228.914
| 6000 | 20.037 | 225.034 | 5693.999 | -1251.673 | -1253.156
| 6100 | 20.037 | 225.034 | 5787.947 | -1275.886 | -1277.397
| 6200 | 20.037 | 225.034 | 5881.894 | -1300.098 | -1301.638
| 6300 | 20.037 | 225.034 | 5975.841 | -1324.311 | -1325.88
| 6400 | 20.037 | 225.034 | 6069.789 | -1348.523 | -1350.121
| 6500 | 20.037 | 225.034 | 6163.736 | -1372.736 | -1374.362
| 6600 | 20.037 | 225.034 | 6257.684 | -1396.949 | -1398.604
| 6700 | 20.037 | 225.034 | 6351.631 | -1421.161 | -1422.845
| 6800 | 20.037 | 225.034 | 6445.578 | -1445.374 | -1447.086
| 6900 | 20.037 | 225.034 | 6539.526 | -1469.587 | -1471.328
| 7000 | 20.037 | 225.034 | 6633.473 | -1493.799 | -1495.569
| 7053.401 | 20.037 | 225.034 | 6683.641 | -1506.729 | -1508.514
| 7100 | 18.639 | 225.034 | 6727.611 | -1517.633 | -1519.431
| 7200 | 15.639 | 225.034 | 6823.159 | -1538.456 | -1540.279
| 7300 | 12.639 | 225.034 | 6920.119 | -1555.716 | -1557.559
| 7400 | 9.639 | 225.034 | 7018.224 | -1569.367 | -1571.226
| 7500 | 6.639 | 225.034 | 7117.205 | -1579.37 | -1581.241
| 7600 | 3.639 | 225.034 | 7216.792 | -1585.699 | -1587.578
| 7700 | 0.639 | 225.034 | 7316.711 | -1588.336 | -1590.218
| 7721.289 | 0 | 0 | 7338 | -1588.42 | -1590.302
| 7800 | 0 | 0 | 7416.711 | -1588.42 | -1590.302
| 7900 | 0 | 0 | 7516.711 | -1588.42 | -1590.302
| 8000 | 0 | 0 | 7616.711 | -1588.42 | -1590.302
| 8100 | 0 | 0 | 7716.711 | -1588.42 | -1590.302
| 8200 | 0 | 0 | 7816.711 | -1588.42 | -1590.302
| 8300 | 0 | 0 | 7916.711 | -1588.42 | -1590.302
| 8400 | 0 | 0 | 8016.711 | -1588.42 | -1590.302
| 8500 | 0 | 0 | 8116.711 | -1588.42 | -1590.302
| 8600 | 0 | 0 | 8216.711 | -1588.42 | -1590.302
| 8700 | 0 | 0 | 8316.711 | -1588.42 | -1590.302
| 8800 | 0 | 0 | 8416.711 | -1588.42 | -1590.302
| 8900 | 0 | 0 | 8516.711 | -1588.42 | -1590.302
| 9000 | 0 | 0 | 8616.711 | -1588.42 | -1590.302
| 9100 | 0 | 0 | 8716.711 | -1588.42 | -1590.302
| 9200 | 0 | 0 | 8816.711 | -1588.42 | -1590.302
| 9300 | 0 | 0 | 8916.711 | -1588.42 | -1590.302
| 9400 | 0 | 0 | 9016.711 | -1588.42 | -1590.302
| 9500 | 0 | 0 | 9116.711 | -1588.42 | -1590.302
| 9600 | 0 | 0 | 9216.711 | -1588.42 | -1590.302
| 9700 | 0 | 0 | 9316.711 | -1588.42 | -1590.302
| 9800 | 0 | 0 | 9416.711 | -1588.42 | -1590.302
| 9871.289 | 0 | 0 | 9488 | -1588.42 | -1590.302

## Sheet1 (hidden)
Nichols Federal 0994-24-21E
Nichols 0994-24-21W
Nichols 0994-24-20W
Nichols Federal 0994-24-20E
Nichols Federal 0994-24-19E
Nichols 0994-24-19W
Nichols 0994-24-18W
Nichols Federal 0994-24-18E
Nichols Federal 0994-24-17E
Nichols 0994-24-17W
Nichols 0994-24-16E
Nichols 0994-24-15E
Nichols 0994-24-16W
Nichols 0994-24-13E
Nichols 0994-24-12E
Nichols 0994-24-12W
Nichols 0994-24-11W
Nichols 0994-24-11E
Nichols 0994-24-10E
Nichols 0994-24-10W

## Lookup (hidden)
North Reference | RetunValue | Grid Type | ReturnValue | Deviation Indicator | ReturnValue
| 2 |  | 0 |  | 2
True |  | SPCS-Colorado Central-NAD27 |  | Directional
Grid |  | SPCS-Colorado Central-NAD83 |  | High Angle
|  | SPCS-Colorado North-NAD27 |  | Horizontal
SPCS-Colorado North-NAD83
SPCS-Colorado South-NAD27
SPCS-Colorado South-NAD83
UTM-Zone 12 NAD27
UTM-Zone 12 NAD83
UTM-Zone 13 NAD27
UTM-Zone 13 NAD83