## Data
Header Information | measured depth (ft) | inclination (°) | azimuth (°) | true vertical depth (ft) | northing +N/-S (ft) | easting +E/-W (ft)
Operator Name | 240 | 0 | 0 | 240 | 0 | 0 | CC 0697-03-17W
Laramie Energy, LLC. | 300 | 1.8 | 32.945 | 299.99 | 0.791 | 0.513 | CC 0697-03-17E
Operator Number | 400 | 4.8 | 32.945 | 399.813 | 5.621 | 3.643 | CC 0697-03-16E
10433 | 500 | 7.8 | 32.945 | 499.198 | 14.829 | 9.61 | CC 0697-03-16W
Well Name and Number | 600 | 10.8 | 32.945 | 597.872 | 28.389 | 18.397 | CC 0697-03-15W
CC Federal 0697-03-03E | 700 | 13.8 | 32.945 | 695.565 | 46.264 | 29.981 | CC 0697-03-15E
API Number (if available) | 759.393 | 15.582 | 32.945 | 753.015 | 58.904 | 38.172 | CC 0697-03-14E
| 800 | 15.582 | 32.945 | 792.129 | 68.058 | 44.104 | CC 0697-03-14W
Location: QQ SEC TWP RGE | 900 | 15.582 | 32.945 | 888.454 | 90.599 | 58.712 | CC 0697-03-13W
NESW 20 9S 93W | 1000 | 15.582 | 32.945 | 984.779 | 113.141 | 73.32 | CC 0697-03-13E
Citing Type: Planned or Actual | 1100 | 15.582 | 32.945 | 1081.103 | 135.683 | 87.928 | CC 0697-03-12E
Planned | 1200 | 15.582 | 32.945 | 1177.428 | 158.225 | 102.537 | CC 0697-03-12W
Deviation Indicator | 1300 | 15.582 | 32.945 | 1273.753 | 180.767 | 117.145 | CC 0697-03-11W
Directional | 1400 | 15.582 | 32.945 | 1370.078 | 203.309 | 131.753 | CC 0697-03-11E
North Reference | 1500 | 15.582 | 32.945 | 1466.403 | 225.851 | 146.361 | CC 0697-03-09E
True | 1600 | 15.582 | 32.945 | 1562.727 | 248.393 | 160.969 | CC 0697-03-10E
Grid Type | 1700 | 15.582 | 32.945 | 1659.052 | 270.935 | 175.577 | CC Federal 0697-03-08E
#VALUE! | 1800 | 15.582 | 32.945 | 1755.377 | 293.477 | 190.185 | CC Federal 0697-03-07E
| 1900 | 15.582 | 32.945 | 1851.702 | 316.019 | 204.793 | CC Federal 0697-03-05E
| 2000 | 15.582 | 32.945 | 1948.026 | 338.56 | 219.401 | CC Federal 0697-03-06E
| 2100 | 15.582 | 32.945 | 2044.351 | 361.102 | 234.01 | CC Federal 0697-03-04E
| 2200 | 15.582 | 32.945 | 2140.676 | 383.644 | 248.618 | CC Federal 0697-03-03E
| 2300 | 15.582 | 32.945 | 2237.001 | 406.186 | 263.226 | CC Federal 0697-03-01E
| 2400 | 15.582 | 32.945 | 2333.326 | 428.728 | 277.834 | CC Federal 0697-03-02E
| 2500 | 15.582 | 32.945 | 2429.65 | 451.27 | 292.442
| 2600 | 15.582 | 32.945 | 2525.975 | 473.812 | 307.05
| 2700 | 15.582 | 32.945 | 2622.3 | 496.354 | 321.658
| 2800 | 15.582 | 32.945 | 2718.625 | 518.896 | 336.266
| 2900 | 15.582 | 32.945 | 2814.95 | 541.438 | 350.874
| 3000 | 15.582 | 32.945 | 2911.274 | 563.98 | 365.483
| 3100 | 15.582 | 32.945 | 3007.599 | 586.521 | 380.091
| 3200 | 15.582 | 32.945 | 3103.924 | 609.063 | 394.699
| 3300 | 15.582 | 32.945 | 3200.249 | 631.605 | 409.307
| 3400 | 15.582 | 32.945 | 3296.574 | 654.147 | 423.915
| 3500 | 15.582 | 32.945 | 3392.898 | 676.689 | 438.523
| 3600 | 15.582 | 32.945 | 3489.223 | 699.231 | 453.131
| 3700 | 15.582 | 32.945 | 3585.548 | 721.773 | 467.739
| 3800 | 15.582 | 32.945 | 3681.873 | 744.315 | 482.347
| 3900 | 15.582 | 32.945 | 3778.198 | 766.857 | 496.955
| 4000 | 15.582 | 32.945 | 3874.522 | 789.399 | 511.564
| 4100 | 15.582 | 32.945 | 3970.847 | 811.941 | 526.172
| 4200 | 15.582 | 32.945 | 4067.172 | 834.482 | 540.78
| 4300 | 15.582 | 32.945 | 4163.497 | 857.024 | 555.388
| 4400 | 15.582 | 32.945 | 4259.821 | 879.566 | 569.996
| 4500 | 15.582 | 32.945 | 4356.146 | 902.108 | 584.604
| 4600 | 15.582 | 32.945 | 4452.471 | 924.65 | 599.212
| 4700 | 15.582 | 32.945 | 4548.796 | 947.192 | 613.82
| 4800 | 15.582 | 32.945 | 4645.121 | 969.734 | 628.428
| 4900 | 15.582 | 32.945 | 4741.445 | 992.276 | 643.037
| 5000 | 15.582 | 32.945 | 4837.77 | 1014.818 | 657.645
| 5100 | 15.582 | 32.945 | 4934.095 | 1037.36 | 672.253
| 5200 | 15.582 | 32.945 | 5030.42 | 1059.901 | 686.861
| 5300 | 15.582 | 32.945 | 5126.745 | 1082.443 | 701.469
| 5400 | 15.582 | 32.945 | 5223.069 | 1104.985 | 716.077
| 5500 | 15.582 | 32.945 | 5319.394 | 1127.527 | 730.685
| 5600 | 15.582 | 32.945 | 5415.719 | 1150.069 | 745.293
| 5700 | 15.582 | 32.945 | 5512.044 | 1172.611 | 759.901
| 5800 | 15.582 | 32.945 | 5608.369 | 1195.153 | 774.51
| 5900 | 15.582 | 32.945 | 5704.693 | 1217.695 | 789.118
| 6000 | 15.582 | 32.945 | 5801.018 | 1240.237 | 803.726
| 6100 | 15.582 | 32.945 | 5897.343 | 1262.779 | 818.334
| 6200 | 15.582 | 32.945 | 5993.668 | 1285.321 | 832.942
| 6300 | 15.582 | 32.945 | 6089.993 | 1307.862 | 847.55
| 6400 | 15.582 | 32.945 | 6186.317 | 1330.404 | 862.158
| 6500 | 15.582 | 32.945 | 6282.642 | 1352.946 | 876.766
| 6600 | 15.582 | 32.945 | 6378.967 | 1375.488 | 891.374
| 6700 | 15.582 | 32.945 | 6475.292 | 1398.03 | 905.982
| 6800 | 15.582 | 32.945 | 6571.617 | 1420.572 | 920.591
| 6900 | 15.582 | 32.945 | 6667.941 | 1443.114 | 935.199
| 7000 | 15.582 | 32.945 | 6764.266 | 1465.656 | 949.807
| 7100 | 15.582 | 32.945 | 6860.591 | 1488.198 | 964.415
| 7200 | 15.582 | 32.945 | 6956.916 | 1510.74 | 979.023
| 7296.621 | 15.582 | 32.945 | 7049.985 | 1532.52 | 993.137
| 7300 | 15.48 | 32.945 | 7053.241 | 1533.279 | 993.63
| 7400 | 12.48 | 32.945 | 7150.268 | 1553.551 | 1006.767
| 7500 | 9.48 | 32.945 | 7248.426 | 1569.534 | 1017.124
| 7600 | 6.48 | 32.945 | 7347.446 | 1581.183 | 1024.673
| 7700 | 3.48 | 32.945 | 7447.057 | 1588.468 | 1029.394
| 7800 | 0.48 | 32.945 | 7546.986 | 1591.367 | 1031.273
| 7816.014 | 0 | 0 | 7563 | 1591.424 | 1031.31
| 7900 | 0 | 0 | 7646.986 | 1591.424 | 1031.31
| 8000 | 0 | 0 | 7746.986 | 1591.424 | 1031.31
| 8100 | 0 | 0 | 7846.986 | 1591.424 | 1031.31
| 8200 | 0 | 0 | 7946.986 | 1591.424 | 1031.31
| 8300 | 0 | 0 | 8046.986 | 1591.424 | 1031.31
| 8400 | 0 | 0 | 8146.986 | 1591.424 | 1031.31
| 8500 | 0 | 0 | 8246.986 | 1591.424 | 1031.31
| 8600 | 0 | 0 | 8346.986 | 1591.424 | 1031.31
| 8700 | 0 | 0 | 8446.986 | 1591.424 | 1031.31
| 8800 | 0 | 0 | 8546.986 | 1591.424 | 1031.31
| 8900 | 0 | 0 | 8646.986 | 1591.424 | 1031.31
| 9000 | 0 | 0 | 8746.986 | 1591.424 | 1031.31
| 9100 | 0 | 0 | 8846.986 | 1591.424 | 1031.31
| 9200 | 0 | 0 | 8946.986 | 1591.424 | 1031.31
| 9300 | 0 | 0 | 9046.986 | 1591.424 | 1031.31
| 9400 | 0 | 0 | 9146.986 | 1591.424 | 1031.31
| 9500 | 0 | 0 | 9246.986 | 1591.424 | 1031.31
| 9600 | 0 | 0 | 9346.986 | 1591.424 | 1031.31
| 9700 | 0 | 0 | 9446.986 | 1591.424 | 1031.31
| 9800 | 0 | 0 | 9546.986 | 1591.424 | 1031.31
| 9900 | 0 | 0 | 9646.986 | 1591.424 | 1031.31
| 9966.014 | 0 | 0 | 9713 | 1591.424 | 1031.31

## Sheet1 (hidden)
Nichols Federal 0994-24-21E
Nichols 0994-24-21W
Nichols 0994-24-20W
Nichols Federal 0994-24-20E
Nichols Federal 0994-24-19E
Nichols 0994-24-19W
Nichols 0994-24-18W
Nichols Federal 0994-24-18E
Nichols Federal 0994-24-17E
Nichols 0994-24-17W
Nichols 0994-24-16E
Nichols 0994-24-15E
Nichols 0994-24-16W
Nichols 0994-24-13E
Nichols 0994-24-12E
Nichols 0994-24-12W
Nichols 0994-24-11W
Nichols 0994-24-11E
Nichols 0994-24-10E
Nichols 0994-24-10W

## Lookup (hidden)
North Reference | RetunValue | Grid Type | ReturnValue | Deviation Indicator | ReturnValue
| 2 |  | 0 |  | 2
True |  | SPCS-Colorado Central-NAD27 |  | Directional
Grid |  | SPCS-Colorado Central-NAD83 |  | High Angle
|  | SPCS-Colorado North-NAD27 |  | Horizontal
SPCS-Colorado North-NAD83
SPCS-Colorado South-NAD27
SPCS-Colorado South-NAD83
UTM-Zone 12 NAD27
UTM-Zone 12 NAD83
UTM-Zone 13 NAD27
UTM-Zone 13 NAD83