## Data
Header Information | measured depth (ft) | inclination (°) | azimuth (°) | true vertical depth (ft) | northing +N/-S (ft) | easting +E/-W (ft)
Operator Name | 625 | 0 | 0 | 625 | 0 | 0 | CC 0697-03-17W
Laramie Energy, LLC. | 700 | 2.25 | 70.002 | 699.981 | 0.504 | 1.384 | CC 0697-03-17E
Operator Number | 800 | 5.25 | 70.002 | 799.755 | 2.74 | 7.529 | CC 0697-03-16E
10433 | 900 | 8.25 | 70.002 | 899.051 | 6.759 | 18.573 | CC 0697-03-16W
Well Name and Number | 968.351 | 10.301 | 70.002 | 966.504 | 10.526 | 28.925 | CC 0697-03-15W
CC Federal 0697-03-08E | 1000 | 10.301 | 70.002 | 997.643 | 12.462 | 34.243 | CC 0697-03-15E
API Number (if available) | 1100 | 10.301 | 70.002 | 1096.032 | 18.577 | 51.046 | CC 0697-03-14E
| 1200 | 10.301 | 70.002 | 1194.42 | 24.692 | 67.849 | CC 0697-03-14W
Location: QQ SEC TWP RGE | 1300 | 10.301 | 70.002 | 1292.808 | 30.807 | 84.652 | CC 0697-03-13W
NESW 20 9S 93W | 1400 | 10.301 | 70.002 | 1391.197 | 36.922 | 101.455 | CC 0697-03-13E
Citing Type: Planned or Actual | 1500 | 10.301 | 70.002 | 1489.585 | 43.037 | 118.258 | CC 0697-03-12E
Planned | 1600 | 10.301 | 70.002 | 1587.973 | 49.152 | 135.061 | CC 0697-03-12W
Deviation Indicator | 1700 | 10.301 | 70.002 | 1686.362 | 55.267 | 151.864 | CC 0697-03-11W
Directional | 1800 | 10.301 | 70.002 | 1784.75 | 61.382 | 168.667 | CC 0697-03-11E
North Reference | 1900 | 10.301 | 70.002 | 1883.138 | 67.497 | 185.47 | CC 0697-03-09E
True | 2000 | 10.301 | 70.002 | 1981.527 | 73.612 | 202.273 | CC 0697-03-10E
Grid Type | 2100 | 10.301 | 70.002 | 2079.915 | 79.727 | 219.076 | CC Federal 0697-03-08E
#VALUE! | 2200 | 10.301 | 70.002 | 2178.303 | 85.842 | 235.879 | CC Federal 0697-03-07E
| 2300 | 10.301 | 70.002 | 2276.692 | 91.957 | 252.682 | CC Federal 0697-03-05E
| 2400 | 10.301 | 70.002 | 2375.08 | 98.072 | 269.485 | CC Federal 0697-03-06E
| 2500 | 10.301 | 70.002 | 2473.469 | 104.187 | 286.288 | CC Federal 0697-03-04E
| 2600 | 10.301 | 70.002 | 2571.857 | 110.302 | 303.091 | CC Federal 0697-03-03E
| 2700 | 10.301 | 70.002 | 2670.245 | 116.417 | 319.894 | CC Federal 0697-03-01E
| 2800 | 10.301 | 70.002 | 2768.634 | 122.532 | 336.697 | CC Federal 0697-03-02E
| 2900 | 10.301 | 70.002 | 2867.022 | 128.647 | 353.5
| 3000 | 10.301 | 70.002 | 2965.41 | 134.762 | 370.303
| 3100 | 10.301 | 70.002 | 3063.799 | 140.877 | 387.106
| 3200 | 10.301 | 70.002 | 3162.187 | 146.992 | 403.909
| 3300 | 10.301 | 70.002 | 3260.575 | 153.107 | 420.712
| 3400 | 10.301 | 70.002 | 3358.964 | 159.222 | 437.515
| 3500 | 10.301 | 70.002 | 3457.352 | 165.337 | 454.318
| 3600 | 10.301 | 70.002 | 3555.74 | 171.452 | 471.121
| 3700 | 10.301 | 70.002 | 3654.129 | 177.567 | 487.924
| 3800 | 10.301 | 70.002 | 3752.517 | 183.682 | 504.727
| 3900 | 10.301 | 70.002 | 3850.905 | 189.797 | 521.53
| 4000 | 10.301 | 70.002 | 3949.294 | 195.912 | 538.333
| 4100 | 10.301 | 70.002 | 4047.682 | 202.027 | 555.136
| 4200 | 10.301 | 70.002 | 4146.07 | 208.142 | 571.939
| 4300 | 10.301 | 70.002 | 4244.459 | 214.257 | 588.742
| 4400 | 10.301 | 70.002 | 4342.847 | 220.372 | 605.545
| 4500 | 10.301 | 70.002 | 4441.235 | 226.487 | 622.348
| 4600 | 10.301 | 70.002 | 4539.624 | 232.602 | 639.151
| 4700 | 10.301 | 70.002 | 4638.012 | 238.717 | 655.954
| 4800 | 10.301 | 70.002 | 4736.4 | 244.832 | 672.757
| 4900 | 10.301 | 70.002 | 4834.789 | 250.947 | 689.56
| 5000 | 10.301 | 70.002 | 4933.177 | 257.062 | 706.363
| 5100 | 10.301 | 70.002 | 5031.565 | 263.177 | 723.166
| 5200 | 10.301 | 70.002 | 5129.954 | 269.292 | 739.969
| 5300 | 10.301 | 70.002 | 5228.342 | 275.407 | 756.772
| 5400 | 10.301 | 70.002 | 5326.73 | 281.522 | 773.575
| 5500 | 10.301 | 70.002 | 5425.119 | 287.637 | 790.378
| 5600 | 10.301 | 70.002 | 5523.507 | 293.752 | 807.181
| 5700 | 10.301 | 70.002 | 5621.895 | 299.867 | 823.984
| 5800 | 10.301 | 70.002 | 5720.284 | 305.982 | 840.787
| 5900 | 10.301 | 70.002 | 5818.672 | 312.097 | 857.59
| 6000 | 10.301 | 70.002 | 5917.061 | 318.212 | 874.393
| 6100 | 10.301 | 70.002 | 6015.449 | 324.327 | 891.196
| 6200 | 10.301 | 70.002 | 6113.837 | 330.442 | 907.999
| 6300 | 10.301 | 70.002 | 6212.226 | 336.557 | 924.802
| 6400 | 10.301 | 70.002 | 6310.614 | 342.672 | 941.605
| 6500 | 10.301 | 70.002 | 6409.002 | 348.787 | 958.408
| 6600 | 10.301 | 70.002 | 6507.391 | 354.902 | 975.21
| 6700 | 10.301 | 70.002 | 6605.779 | 361.017 | 992.013
| 6800 | 10.301 | 70.002 | 6704.167 | 367.132 | 1008.816
| 6900 | 10.301 | 70.002 | 6802.556 | 373.247 | 1025.619
| 7000 | 10.301 | 70.002 | 6900.944 | 379.362 | 1042.422
| 7100 | 10.301 | 70.002 | 6999.332 | 385.477 | 1059.225
| 7200 | 10.301 | 70.002 | 7097.721 | 391.592 | 1076.028
| 7300 | 10.301 | 70.002 | 7196.109 | 397.707 | 1092.831
| 7325.803 | 10.301 | 70.002 | 7221.496 | 399.285 | 1097.167
| 7400 | 8.075 | 70.002 | 7294.737 | 403.336 | 1108.299
| 7500 | 5.075 | 70.002 | 7394.068 | 407.251 | 1119.057
| 7600 | 2.075 | 70.002 | 7493.862 | 409.383 | 1124.915
| 7669.153 | 0 | 0 | 7563 | 409.811 | 1126.092
| 7700 | 0 | 0 | 7593.847 | 409.811 | 1126.092
| 7800 | 0 | 0 | 7693.847 | 409.811 | 1126.092
| 7900 | 0 | 0 | 7793.847 | 409.811 | 1126.092
| 8000 | 0 | 0 | 7893.847 | 409.811 | 1126.092
| 8100 | 0 | 0 | 7993.847 | 409.811 | 1126.092
| 8200 | 0 | 0 | 8093.847 | 409.811 | 1126.092
| 8300 | 0 | 0 | 8193.847 | 409.811 | 1126.092
| 8400 | 0 | 0 | 8293.847 | 409.811 | 1126.092
| 8500 | 0 | 0 | 8393.847 | 409.811 | 1126.092
| 8600 | 0 | 0 | 8493.847 | 409.811 | 1126.092
| 8700 | 0 | 0 | 8593.847 | 409.811 | 1126.092
| 8800 | 0 | 0 | 8693.847 | 409.811 | 1126.092
| 8900 | 0 | 0 | 8793.847 | 409.811 | 1126.092
| 9000 | 0 | 0 | 8893.847 | 409.811 | 1126.092
| 9100 | 0 | 0 | 8993.847 | 409.811 | 1126.092
| 9200 | 0 | 0 | 9093.847 | 409.811 | 1126.092
| 9300 | 0 | 0 | 9193.847 | 409.811 | 1126.092
| 9400 | 0 | 0 | 9293.847 | 409.811 | 1126.092
| 9500 | 0 | 0 | 9393.847 | 409.811 | 1126.092
| 9600 | 0 | 0 | 9493.847 | 409.811 | 1126.092
| 9700 | 0 | 0 | 9593.847 | 409.811 | 1126.092
| 9800 | 0 | 0 | 9693.847 | 409.811 | 1126.092
| 9819.153 | 0 | 0 | 9713 | 409.811 | 1126.092

## Sheet1 (hidden)
Nichols Federal 0994-24-21E
Nichols 0994-24-21W
Nichols 0994-24-20W
Nichols Federal 0994-24-20E
Nichols Federal 0994-24-19E
Nichols 0994-24-19W
Nichols 0994-24-18W
Nichols Federal 0994-24-18E
Nichols Federal 0994-24-17E
Nichols 0994-24-17W
Nichols 0994-24-16E
Nichols 0994-24-15E
Nichols 0994-24-16W
Nichols 0994-24-13E
Nichols 0994-24-12E
Nichols 0994-24-12W
Nichols 0994-24-11W
Nichols 0994-24-11E
Nichols 0994-24-10E
Nichols 0994-24-10W

## Lookup (hidden)
North Reference | RetunValue | Grid Type | ReturnValue | Deviation Indicator | ReturnValue
| 2 |  | 0 |  | 2
True |  | SPCS-Colorado Central-NAD27 |  | Directional
Grid |  | SPCS-Colorado Central-NAD83 |  | High Angle
|  | SPCS-Colorado North-NAD27 |  | Horizontal
SPCS-Colorado North-NAD83
SPCS-Colorado South-NAD27
SPCS-Colorado South-NAD83
UTM-Zone 12 NAD27
UTM-Zone 12 NAD83
UTM-Zone 13 NAD27
UTM-Zone 13 NAD83