## Data
Header Information | measured depth (ft) | inclination (°) | azimuth (°) | true vertical depth (ft) | northing +N/-S (ft) | easting +E/-W (ft)
Operator Name | 0 | 0 | 142.779 | 0 | 0 | 0
Bonanza Creek Energy Operating Company LLC | 17 | 0 | 142.779 | 17 | 0 | 0
Operator Number | 117 | 0 | 142.779 | 117 | 0 | 0
8960 | 217 | 0 | 142.779 | 217 | 0 | 0
Well Name and Number | 317 | 0 | 142.779 | 317 | 0 | 0
Longhorn V41-10-9XRLNB | 417 | 0 | 142.779 | 417 | 0 | 0
API Number (if available) | 517 | 0 | 142.779 | 517 | 0 | 0
| 617 | 0 | 142.779 | 617 | 0 | 0
Location: QQ SEC TWP RGE | 717 | 0 | 142.779 | 717 | 0 | 0
NENE 10 T3N R63W | 817 | 0 | 142.779 | 817 | 0 | 0
Citing Type: Planned or Actual | 917 | 0 | 142.779 | 917 | 0 | 0
Planned | 1017 | 0 | 142.779 | 1017 | 0 | 0
Deviation Indicator | 1117 | 0 | 142.779 | 1117 | 0 | 0
Horizontal | 1217 | 0 | 142.779 | 1217 | 0 | 0
North Reference | 1317 | 0 | 142.779 | 1317 | 0 | 0
True | 1417 | 0 | 142.779 | 1417 | 0 | 0
Grid Type | 1517 | 0 | 142.779 | 1517 | 0 | 0
#VALUE! | 1617 | 0 | 142.779 | 1617 | 0 | 0
| 1717 | 0 | 142.779 | 1717 | 0 | 0
| 1817 | 0 | 142.779 | 1817 | 0 | 0
| 1917 | 0 | 142.779 | 1917 | 0 | 0
| 2000 | 0 | 142.779 | 2000 | 0 | 0
| 2017 | 0.34 | 142.779 | 2017 | -0.04 | 0.03
| 2117 | 2.34 | 142.779 | 2116.97 | -1.9 | 1.44
| 2217 | 4.34 | 142.779 | 2216.79 | -6.54 | 4.97
| 2317 | 6.34 | 142.779 | 2316.35 | -13.95 | 10.6
| 2417 | 8.34 | 142.779 | 2415.53 | -24.12 | 18.33
| 2517 | 10.34 | 142.779 | 2514.2 | -37.05 | 28.14
| 2617 | 12.34 | 142.779 | 2612.24 | -52.7 | 40.04
| 2649.5 | 12.99 | 142.779 | 2643.95 | -58.38 | 44.35
| 2717 | 12.99 | 142.779 | 2709.72 | -70.46 | 53.52
| 2817 | 12.99 | 142.779 | 2807.16 | -88.36 | 67.12
| 2917 | 12.99 | 142.779 | 2904.6 | -106.26 | 80.72
| 3017 | 12.99 | 142.779 | 3002.05 | -124.16 | 94.31
| 3117 | 12.99 | 142.779 | 3099.49 | -142.06 | 107.91
| 3217 | 12.99 | 142.779 | 3196.93 | -159.96 | 121.51
| 3317 | 12.99 | 142.779 | 3294.37 | -177.86 | 135.1
| 3417 | 12.99 | 142.779 | 3391.81 | -195.76 | 148.7
| 3517 | 12.99 | 142.779 | 3489.25 | -213.66 | 162.3
| 3617 | 12.99 | 142.779 | 3586.69 | -231.56 | 175.89
| 3629.63 | 12.99 | 142.779 | 3599 | -233.82 | 177.61
| 3717 | 12.99 | 142.779 | 3684.13 | -249.46 | 189.49
| 3817 | 12.99 | 142.779 | 3781.57 | -267.36 | 203.09
| 3917 | 12.99 | 142.779 | 3879.01 | -285.26 | 216.68
| 4017 | 12.99 | 142.779 | 3976.45 | -303.16 | 230.28
| 4117 | 12.99 | 142.779 | 4073.9 | -321.06 | 243.88
| 4217 | 12.99 | 142.779 | 4171.34 | -338.96 | 257.48
| 4317 | 12.99 | 142.779 | 4268.78 | -356.86 | 271.07
| 4417 | 12.99 | 142.779 | 4366.22 | -374.76 | 284.67
| 4517 | 12.99 | 142.779 | 4463.66 | -392.66 | 298.27
| 4617 | 12.99 | 142.779 | 4561.1 | -410.56 | 311.86
| 4717 | 12.99 | 142.779 | 4658.54 | -428.46 | 325.46
| 4817 | 12.99 | 142.779 | 4755.98 | -446.36 | 339.06
| 4917 | 12.99 | 142.779 | 4853.42 | -464.26 | 352.65
| 5017 | 12.99 | 142.779 | 4950.86 | -482.15 | 366.25
| 5117 | 12.99 | 142.779 | 5048.3 | -500.05 | 379.85
| 5217 | 12.99 | 142.779 | 5145.75 | -517.95 | 393.44
| 5317 | 12.99 | 142.779 | 5243.19 | -535.85 | 407.04
| 5417 | 12.99 | 142.779 | 5340.63 | -553.75 | 420.64
| 5517 | 12.99 | 142.779 | 5438.07 | -571.65 | 434.23
| 5617 | 12.99 | 142.779 | 5535.51 | -589.55 | 447.83
| 5717 | 12.99 | 142.779 | 5632.95 | -607.45 | 461.43
| 5817 | 12.99 | 142.779 | 5730.39 | -625.35 | 475.02
| 5917 | 12.99 | 142.779 | 5827.83 | -643.25 | 488.62
| 5951.28 | 12.99 | 142.779 | 5861.24 | -649.39 | 493.28
| 6017 | 10.504 | 173.167 | 5925.63 | -661.23 | 498.47
| 6117 | 13.613 | 220.305 | 6023.64 | -679.3 | 491.92
| 6217 | 21.402 | 241.785 | 6119.03 | -696.95 | 468.17
| 6317 | 30.471 | 251.57 | 6208.9 | -713.63 | 427.94
| 6354.96 | 34.041 | 253.991 | 6241 | -719.61 | 408.59
| 6417 | 39.956 | 257.112 | 6290.53 | -728.85 | 372.44
| 6453.81 | 43.497 | 258.62 | 6318 | -733.98 | 348.49
| 6517 | 49.616 | 260.799 | 6361.43 | -742.13 | 303.37
| 6549.83 | 52.809 | 261.778 | 6382 | -746 | 278.08
| 6617 | 59.364 | 263.549 | 6419.46 | -753.08 | 222.82
| 6630.09 | 60.644 | 263.865 | 6426 | -754.33 | 211.55
| 6644.69 | 62.073 | 264.208 | 6433 | -755.66 | 198.81
| 6717 | 69.159 | 265.79 | 6462.84 | -761.37 | 133.24
| 6775.97 | 74.948 | 266.972 | 6481 | -764.9 | 77.27
| 6817 | 78.979 | 267.755 | 6490.25 | -766.73 | 37.36
| 6917 | 88.811 | 269.592 | 6500.87 | -769.02 | -61.92
| 6929.09 | 90 | 269.811 | 6501 | -769.08 | -74.01
| 6929.09 | 90 | 269.811 | 6501 | -769.08 | -74.01
| 7017 | 90 | 269.811 | 6501 | -769.37 | -161.92
| 7117 | 90 | 269.811 | 6501 | -769.7 | -261.92
| 7217 | 90 | 269.811 | 6501 | -770.03 | -361.92
| 7317 | 90 | 269.811 | 6501 | -770.36 | -461.92
| 7417 | 90 | 269.811 | 6501 | -770.7 | -561.92
| 7517 | 90 | 269.811 | 6501 | -771.03 | -661.92
| 7617 | 90 | 269.811 | 6501 | -771.36 | -761.92
| 7717 | 90 | 269.811 | 6501 | -771.69 | -861.92
| 7817 | 90 | 269.811 | 6501 | -772.02 | -961.92
| 7917 | 90 | 269.811 | 6501 | -772.35 | -1061.92
| 8017 | 90 | 269.811 | 6501 | -772.68 | -1161.92
| 8117 | 90 | 269.811 | 6501 | -773.01 | -1261.92
| 8217 | 90 | 269.811 | 6501 | -773.34 | -1361.92
| 8317 | 90 | 269.811 | 6501 | -773.67 | -1461.92
| 8417 | 90 | 269.811 | 6501 | -774 | -1561.92
| 8517 | 90 | 269.811 | 6501 | -774.33 | -1661.92
| 8617 | 90 | 269.811 | 6501 | -774.66 | -1761.91
| 8717 | 90 | 269.811 | 6501 | -774.99 | -1861.91
| 8817 | 90 | 269.811 | 6501 | -775.32 | -1961.91
| 8917 | 90 | 269.811 | 6501 | -775.65 | -2061.91
| 9017 | 90 | 269.811 | 6501 | -775.98 | -2161.91
| 9117 | 90 | 269.811 | 6501 | -776.31 | -2261.91
| 9217 | 90 | 269.811 | 6501 | -776.65 | -2361.91
| 9317 | 90 | 269.811 | 6501 | -776.98 | -2461.91
| 9417 | 90 | 269.811 | 6501 | -777.31 | -2561.91
| 9517 | 90 | 269.811 | 6501 | -777.64 | -2661.91
| 9617 | 90 | 269.811 | 6501 | -777.97 | -2761.91
| 9717 | 90 | 269.811 | 6501 | -778.3 | -2861.91
| 9817 | 90 | 269.811 | 6501 | -778.63 | -2961.91
| 9917 | 90 | 269.811 | 6501 | -778.96 | -3061.91
| 10017 | 90 | 269.811 | 6501 | -779.29 | -3161.91
| 10117 | 90 | 269.811 | 6501 | -779.62 | -3261.91
| 10217 | 90 | 269.811 | 6501 | -779.95 | -3361.91
| 10317 | 90 | 269.811 | 6501 | -780.28 | -3461.91
| 10417 | 90 | 269.811 | 6501 | -780.61 | -3561.9
| 10517 | 90 | 269.811 | 6501 | -780.94 | -3661.9
| 10617 | 90 | 269.811 | 6501 | -781.27 | -3761.9
| 10717 | 90 | 269.811 | 6501 | -781.6 | -3861.9
| 10817 | 90 | 269.811 | 6501 | -781.93 | -3961.9
| 10917 | 90 | 269.811 | 6501 | -782.26 | -4061.9
| 11017 | 90 | 269.811 | 6501 | -782.6 | -4161.9
| 11117 | 90 | 269.811 | 6501 | -782.93 | -4261.9
| 11217 | 90 | 269.811 | 6501 | -783.26 | -4361.9
| 11317 | 90 | 269.811 | 6501 | -783.59 | -4461.9
| 11417 | 90 | 269.811 | 6501 | -783.92 | -4561.9
| 11517 | 90 | 269.811 | 6501 | -784.25 | -4661.9
| 11617 | 90 | 269.811 | 6501 | -784.58 | -4761.9
| 11680.9 | 90 | 269.811 | 6501 | -784.79 | -4825.8
| 11695.47 | 90 | 270.102 | 6501 | -784.8 | -4840.37
| 11717 | 90 | 270.102 | 6501 | -784.76 | -4861.9
| 11817 | 90 | 270.102 | 6501 | -784.58 | -4961.9
| 11917 | 90 | 270.102 | 6501 | -784.41 | -5061.9
| 12017 | 90 | 270.102 | 6501 | -784.23 | -5161.9
| 12117 | 90 | 270.102 | 6501 | -784.05 | -5261.9
| 12217 | 90 | 270.102 | 6501 | -783.87 | -5361.9
| 12317 | 90 | 270.102 | 6501 | -783.7 | -5461.9
| 12417 | 90 | 270.102 | 6501 | -783.52 | -5561.9
| 12517 | 90 | 270.102 | 6501 | -783.34 | -5661.9
| 12617 | 90 | 270.102 | 6501 | -783.16 | -5761.9
| 12717 | 90 | 270.102 | 6501 | -782.98 | -5861.9
| 12817 | 90 | 270.102 | 6501 | -782.81 | -5961.9
| 12917 | 90 | 270.102 | 6501 | -782.63 | -6061.9
| 13017 | 90 | 270.102 | 6501 | -782.45 | -6161.9
| 13117 | 90 | 270.102 | 6501 | -782.27 | -6261.9
| 13217 | 90 | 270.102 | 6501 | -782.09 | -6361.9
| 13317 | 90 | 270.102 | 6501 | -781.92 | -6461.9
| 13417 | 90 | 270.102 | 6501 | -781.74 | -6561.9
| 13517 | 90 | 270.102 | 6501 | -781.56 | -6661.89
| 13617 | 90 | 270.102 | 6501 | -781.38 | -6761.89
| 13717 | 90 | 270.102 | 6501 | -781.21 | -6861.89
| 13817 | 90 | 270.102 | 6501 | -781.03 | -6961.89
| 13917 | 90 | 270.102 | 6501 | -780.85 | -7061.89
| 14017 | 90 | 270.102 | 6501 | -780.67 | -7161.89
| 14117 | 90 | 270.102 | 6501 | -780.49 | -7261.89
| 14217 | 90 | 270.102 | 6501 | -780.32 | -7361.89
| 14317 | 90 | 270.102 | 6501 | -780.14 | -7461.89
| 14417 | 90 | 270.102 | 6501 | -779.96 | -7561.89
| 14517 | 90 | 270.102 | 6501 | -779.78 | -7661.89
| 14617 | 90 | 270.102 | 6501 | -779.61 | -7761.89
| 14717 | 90 | 270.102 | 6501 | -779.43 | -7861.89
| 14817 | 90 | 270.102 | 6501 | -779.25 | -7961.89
| 14917 | 90 | 270.102 | 6501 | -779.07 | -8061.89
| 15017 | 90 | 270.102 | 6501 | -778.89 | -8161.89
| 15117 | 90 | 270.102 | 6501 | -778.72 | -8261.89
| 15217 | 90 | 270.102 | 6501 | -778.54 | -8361.89
| 15317 | 90 | 270.102 | 6501 | -778.36 | -8461.89
| 15417 | 90 | 270.102 | 6501 | -778.18 | -8561.89
| 15517 | 90 | 270.102 | 6501 | -778 | -8661.89
| 15617 | 90 | 270.102 | 6501 | -777.83 | -8761.89
| 15717 | 90 | 270.102 | 6501 | -777.65 | -8861.89
| 15817 | 90 | 270.102 | 6501 | -777.47 | -8961.89
| 15917 | 90 | 270.102 | 6501 | -777.29 | -9061.89
| 16017 | 90 | 270.102 | 6501 | -777.12 | -9161.89
| 16117 | 90 | 270.102 | 6501 | -776.94 | -9261.89
| 16217 | 90 | 270.102 | 6501 | -776.76 | -9361.89
| 16317 | 90 | 270.102 | 6501 | -776.58 | -9461.89
| 16417 | 90 | 270.102 | 6501 | -776.4 | -9561.89
| 16460.62 | 90 | 270.102 | 6501 | -776.33 | -9605.51

## Lookup (hidden)
North Reference | RetunValue | Grid Type | ReturnValue | Deviation Indicator | ReturnValue
| 2 |  | 0 |  | 4
True |  | SPCS-Colorado Central-NAD27 |  | Directional
Grid |  | SPCS-Colorado Central-NAD83 |  | High Angle
|  | SPCS-Colorado North-NAD27 |  | Horizontal
SPCS-Colorado North-NAD83
SPCS-Colorado South-NAD27
SPCS-Colorado South-NAD83
UTM-Zone 12 NAD27
UTM-Zone 12 NAD83
UTM-Zone 13 NAD27
UTM-Zone 13 NAD83